## Data
Header Information | measured depth (ft) | inclination (°) | azimuth (°) | true vertical depth (ft) | northing +N/-S (ft) | easting +E/-W (ft)
Operator Name | 0 | 0 | 322.81 | 0 | 0 | 0
NOBLE | 29 | 0 | 322.81 | 29 | 0 | 0
Operator Number | 161 | 1.06 | 322.81 | 160.99 | 0.97 | -0.74
100322 | 252 | 0.97 | 323.64 | 251.98 | 2.26 | -1.7
Well Name and Number | 342 | 0.89 | 326.18 | 341.97 | 3.46 | -2.54
Foose State A17-637 | 436 | 0.84 | 321.12 | 435.96 | 4.6 | -3.38
API Number (if available) | 531 | 0.75 | 326.52 | 530.95 | 5.66 | -4.16
05-123-52161 | 626 | 0.55 | 345.34 | 625.94 | 6.62 | -4.62
Location: QQ SEC TWP RGE | 721 | 0.67 | 338.1 | 720.94 | 7.58 | -4.94
NESE SEC.18-T06N-R64W | 816 | 0.6 | 338.66 | 815.93 | 8.56 | -5.33
Citing Type: Planned or Actual | 911 | 0.46 | 334.78 | 910.93 | 9.36 | -5.68
Actual | 1006 | 0.28 | 321.22 | 1005.92 | 9.89 | -5.98
Deviation Indicator | 1101 | 0.39 | 324.67 | 1100.92 | 10.34 | -6.32
Horizontal | 1196 | 0.4 | 324.98 | 1195.92 | 10.87 | -6.69
North Reference | 1291 | 0.43 | 341.49 | 1290.92 | 11.48 | -7
Grid | 1385 | 0.29 | 339.76 | 1384.91 | 12.04 | -7.19
Grid Type | 1480 | 0.29 | 349.17 | 1479.91 | 12.5 | -7.32
SPCS-Colorado North-NAD83 | 1575 | 0.26 | 349.62 | 1574.91 | 12.95 | -7.4
| 1670 | 0.35 | 22.52 | 1669.91 | 13.43 | -7.33
| 1765 | 0.51 | 14.01 | 1764.91 | 14.11 | -7.12
| 1860 | 0.26 | 344.69 | 1859.91 | 14.72 | -7.07
| 2003 | 2.53 | 145 | 2002.86 | 12.45 | -5.35
| 2098 | 4.72 | 145.58 | 2097.67 | 7.51 | -1.93
| 2193 | 6.71 | 146.08 | 2192.19 | -0.32 | 3.37
| 2287 | 8.52 | 146.42 | 2285.36 | -10.68 | 10.29
| 2382 | 8.59 | 145.48 | 2379.3 | -22.39 | 18.2
| 2477 | 8.62 | 145.69 | 2473.23 | -34.12 | 26.24
| 2571 | 8.95 | 145.42 | 2566.13 | -45.95 | 34.36
| 2666 | 8.85 | 146.37 | 2659.99 | -58.12 | 42.6
| 2760 | 8.96 | 145.64 | 2752.85 | -70.19 | 50.73
| 2855 | 9.29 | 143.79 | 2846.65 | -82.48 | 59.44
| 2950 | 8.72 | 145.02 | 2940.48 | -94.57 | 68.1
| 3044 | 8.92 | 146.82 | 3033.37 | -106.51 | 76.17
| 3139 | 8.68 | 146.43 | 3127.25 | -118.64 | 84.16
| 3233 | 8.27 | 146.51 | 3220.22 | -130.19 | 91.82
| 3328 | 8.27 | 146.31 | 3314.23 | -141.57 | 99.38
| 3423 | 9.23 | 146.45 | 3408.13 | -153.61 | 107.38
| 3517 | 9.34 | 145.81 | 3500.9 | -166.2 | 115.83
| 3612 | 9.45 | 146 | 3594.62 | -179.04 | 124.52
| 3707 | 9.57 | 145.3 | 3688.32 | -192 | 133.38
| 3801 | 9.51 | 146.29 | 3781.02 | -204.89 | 142.14
| 3991 | 9.41 | 145.83 | 3968.43 | -230.79 | 159.57
| 4085 | 9.31 | 145.32 | 4061.18 | -243.4 | 168.22
| 4180 | 9.42 | 144.84 | 4154.91 | -256.08 | 177.06
| 4274 | 9.28 | 144.95 | 4247.67 | -268.57 | 185.85
| 4369 | 9.29 | 144.96 | 4341.42 | -281.12 | 194.65
| 4464 | 9.53 | 144.68 | 4435.14 | -293.82 | 203.6
| 4558 | 9.44 | 144.66 | 4527.86 | -306.45 | 212.56
| 4653 | 9.26 | 144.86 | 4621.6 | -319.06 | 221.46
| 4748 | 9.07 | 146.07 | 4715.38 | -331.52 | 230.04
| 4842 | 9.19 | 145.66 | 4808.19 | -343.87 | 238.41
| 4937 | 8.9 | 145.57 | 4902.01 | -356.19 | 246.84
| 5032 | 9.28 | 144.91 | 4995.82 | -368.52 | 255.4
| 5126 | 8.55 | 145.15 | 5088.68 | -380.46 | 263.75
| 5221 | 8.18 | 144.69 | 5182.67 | -391.77 | 271.69
| 5315 | 9.27 | 144.86 | 5275.58 | -403.42 | 279.92
| 5410 | 9.3 | 144.88 | 5369.34 | -415.95 | 288.74
| 5505 | 9.14 | 144.35 | 5463.11 | -428.36 | 297.55
| 5599 | 9.13 | 145.3 | 5555.92 | -440.56 | 306.15
| 5694 | 9.07 | 145.21 | 5649.72 | -452.91 | 314.71
| 5789 | 9.21 | 144.95 | 5743.51 | -465.28 | 323.35
| 5883 | 9.16 | 145.09 | 5836.31 | -477.57 | 331.95
| 5978 | 9.12 | 145.21 | 5930.1 | -489.96 | 340.58
| 6072 | 9.1 | 145 | 6022.92 | -502.17 | 349.09
| 6167 | 9.03 | 145.46 | 6116.73 | -514.46 | 357.63
| 6262 | 8.92 | 144.96 | 6210.57 | -526.63 | 366.08
| 6356 | 10.36 | 144.92 | 6303.24 | -539.52 | 375.12
| 6451 | 15.17 | 121.7 | 6395.92 | -553.06 | 390.63
| 6546 | 23.75 | 111.71 | 6485.44 | -566.69 | 419.04
| 6640 | 31.93 | 96.22 | 6568.59 | -576.42 | 461.46
| 6735 | 41.49 | 91.48 | 6644.68 | -579.96 | 518.04
| 6829 | 49.95 | 91.59 | 6710.25 | -581.77 | 585.25
| 6924 | 59.02 | 92.67 | 6765.38 | -584.68 | 662.44
| 7019 | 66.71 | 94.66 | 6808.68 | -590.13 | 746.74
| 7113 | 76.07 | 93.12 | 6838.64 | -596.13 | 835.52
| 7208 | 85.01 | 91.3 | 6854.24 | -599.72 | 929.06
| 7245.88 | 86.864 | 91.712 | 6856.93 | -600.72 | 966.83
| 7248 | 86.968 | 91.735 | 6857.04 | -600.78 | 968.94
| 7303 | 89.66 | 92.33 | 6858.66 | -602.73 | 1023.88
| 7397 | 89.88 | 92.55 | 6859.04 | -606.73 | 1117.79
| 7492 | 89.72 | 92.84 | 6859.37 | -611.2 | 1212.69
| 7587 | 91.45 | 94.28 | 6858.4 | -617.1 | 1307.49
| 7681 | 89.6 | 90.87 | 6857.54 | -621.32 | 1401.38
| 7776 | 90.34 | 90.81 | 6857.59 | -622.71 | 1496.36
| 7871 | 89.75 | 90.67 | 6857.51 | -623.94 | 1591.36
| 7965 | 91.48 | 89.09 | 6856.5 | -623.74 | 1685.34
| 8060 | 91.85 | 89.08 | 6853.74 | -622.22 | 1780.29
| 8155 | 90.25 | 88.14 | 6852 | -619.92 | 1875.24
| 8249 | 89.63 | 88.54 | 6852.1 | -617.2 | 1969.2
| 8344 | 89.66 | 88.79 | 6852.69 | -614.98 | 2064.18
| 8439 | 89.91 | 88.61 | 6853.04 | -612.83 | 2159.15
| 8533 | 92 | 88.11 | 6851.48 | -610.14 | 2253.09
| 8628 | 89.78 | 88.48 | 6850 | -607.31 | 2348.03
| 8723 | 89.45 | 88.8 | 6850.64 | -605.06 | 2443
| 8818 | 89.48 | 88.49 | 6851.53 | -602.81 | 2537.97
| 8912 | 90.4 | 88.48 | 6851.63 | -600.33 | 2631.94
| 9007 | 90 | 88.72 | 6851.29 | -598.01 | 2726.91
| 9102 | 90.03 | 88.71 | 6851.27 | -595.88 | 2821.89
| 9197 | 90.18 | 88.58 | 6851.1 | -593.63 | 2916.86
| 9291 | 90.34 | 88.48 | 6850.67 | -591.22 | 3010.83
| 9386 | 90.46 | 88.34 | 6850.01 | -588.58 | 3105.79
| 9481 | 89.2 | 88.37 | 6850.29 | -585.85 | 3200.75
| 9670 | 89.08 | 88.36 | 6853.12 | -580.46 | 3389.65
| 9765 | 89.05 | 88.44 | 6854.67 | -577.81 | 3484.6
| 9860 | 89.78 | 88.38 | 6855.64 | -575.17 | 3579.56
| 9954 | 89.78 | 88.29 | 6856.01 | -572.44 | 3673.52
| 10049 | 89.72 | 88.28 | 6856.42 | -569.6 | 3768.47
| 10143 | 89.69 | 88.27 | 6856.9 | -566.77 | 3862.43
| 10238 | 90.15 | 88.5 | 6857.04 | -564.09 | 3957.39
| 10333 | 90.31 | 88.63 | 6856.66 | -561.71 | 4052.36
| 10427 | 90.22 | 88.43 | 6856.22 | -559.3 | 4146.33
| 10522 | 89.72 | 88.54 | 6856.27 | -556.79 | 4241.3
| 10617 | 89.85 | 88.64 | 6856.63 | -554.45 | 4336.27
| 10711 | 89.2 | 88.8 | 6857.41 | -552.35 | 4430.24
| 10806 | 90.18 | 88.69 | 6857.92 | -550.27 | 4525.21
| 10901 | 90.12 | 88.41 | 6857.67 | -547.87 | 4620.18
| 10996 | 90.22 | 88.27 | 6857.39 | -545.12 | 4715.14
| 11090 | 90.4 | 88.31 | 6856.88 | -542.31 | 4809.1
| 11185 | 90.43 | 89.3 | 6856.19 | -540.33 | 4904.07
| 11280 | 90.4 | 89.37 | 6855.5 | -539.23 | 4999.07
| 11374 | 90.34 | 89.45 | 6854.9 | -538.26 | 5093.06
| 11469 | 90.34 | 89.36 | 6854.33 | -537.27 | 5188.05
| 11564 | 90.34 | 89.35 | 6853.77 | -536.2 | 5283.04
| 11658 | 90.4 | 89.21 | 6853.16 | -535.02 | 5377.04
| 11753 | 90.22 | 89.32 | 6852.65 | -533.8 | 5472.03
| 11848 | 90.46 | 89.56 | 6852.09 | -532.88 | 5567.02
| 11942 | 90.37 | 89.84 | 6851.4 | -532.38 | 5661.02
| 12037 | 89.88 | 89.31 | 6851.2 | -531.68 | 5756.01
| 12132 | 90.12 | 88.98 | 6851.2 | -530.26 | 5851
| 12226 | 90 | 89.35 | 6851.1 | -528.89 | 5944.99
| 12321 | 90.28 | 89.44 | 6850.87 | -527.89 | 6039.99
| 12416 | 89.94 | 89.33 | 6850.68 | -526.87 | 6134.98
| 12510 | 89.94 | 89.4 | 6850.78 | -525.83 | 6228.97
| 12605 | 90.12 | 89.29 | 6850.73 | -524.74 | 6323.97
| 12700 | 89.97 | 89.33 | 6850.66 | -523.6 | 6418.96
| 12794 | 89.94 | 89.41 | 6850.73 | -522.56 | 6512.95
| 12889 | 90.15 | 89.3 | 6850.66 | -521.49 | 6607.95
| 12984 | 89.91 | 89.15 | 6850.61 | -520.21 | 6702.94
| 13078 | 89.94 | 89.41 | 6850.73 | -519.03 | 6796.93
| 13173 | 90 | 89.43 | 6850.78 | -518.07 | 6891.93
| 13268 | 88.28 | 88.12 | 6852.21 | -516.04 | 6986.89
| 13362 | 89.82 | 90.59 | 6853.77 | -514.98 | 7080.86
| 13457 | 89.72 | 89.15 | 6854.15 | -514.76 | 7175.86
| 13552 | 89.88 | 89.22 | 6854.48 | -513.41 | 7270.85
| 13647 | 90.03 | 89.35 | 6854.55 | -512.23 | 7365.84
| 13741 | 89.85 | 90.18 | 6854.65 | -511.84 | 7459.84
| 13836 | 90.22 | 90.19 | 6854.59 | -512.15 | 7554.84
| 13930 | 90.4 | 90.33 | 6854.08 | -512.57 | 7648.83
| 14025 | 90.34 | 90.3 | 6853.47 | -513.1 | 7743.83
| 14214 | 90.89 | 91.2 | 6851.44 | -515.57 | 7932.8
| 14309 | 90.31 | 91.92 | 6850.45 | -518.16 | 8027.76
| 14404 | 90.31 | 90.78 | 6849.93 | -520.39 | 8122.73
| 14499 | 90.22 | 89.95 | 6849.49 | -521 | 8217.73
| 14593 | 90.03 | 90.22 | 6849.29 | -521.14 | 8311.73
| 14688 | 90.28 | 90.03 | 6849.03 | -521.35 | 8406.73
| 14783 | 90.06 | 90.47 | 6848.75 | -521.76 | 8501.72
| 14877 | 90.18 | 90.16 | 6848.55 | -522.28 | 8595.72
| 14972 | 90.12 | 89.99 | 6848.3 | -522.4 | 8690.72
| 15066 | 90.15 | 89.25 | 6848.08 | -521.78 | 8784.72
| 15256 | 90.12 | 89.17 | 6847.64 | -519.16 | 8974.7
| 15350 | 90.22 | 89.09 | 6847.36 | -517.73 | 9068.69
| 15445 | 90.22 | 88.38 | 6846.99 | -515.63 | 9163.66
| 15540 | 90.22 | 88.27 | 6846.63 | -512.86 | 9258.62
| 15635 | 90.28 | 88.38 | 6846.21 | -510.08 | 9353.58
| 15729 | 90.31 | 88.31 | 6845.73 | -507.37 | 9447.54
| 15824 | 90.12 | 88.08 | 6845.37 | -504.37 | 9542.49
| 15919 | 90.12 | 88.01 | 6845.17 | -501.13 | 9637.44
| 16013 | 90.15 | 88.27 | 6844.95 | -498.08 | 9731.39
| 16108 | 90.15 | 88.08 | 6844.7 | -495.06 | 9826.34
| 16203 | 90.18 | 88.36 | 6844.43 | -492.11 | 9921.29
| 16297 | 90.22 | 88.36 | 6844.1 | -489.41 | 10015.25
| 16392 | 90.18 | 88.11 | 6843.77 | -486.49 | 10110.21
| 16487 | 90.22 | 88.12 | 6843.44 | -483.36 | 10205.16
| 16582 | 90.31 | 88.14 | 6843 | -480.26 | 10300.1
| 16676 | 90.46 | 88.34 | 6842.37 | -477.38 | 10394.06
| 16771 | 90.03 | 88.06 | 6841.96 | -474.39 | 10489.01
| 16866 | 89.97 | 88.19 | 6841.96 | -471.28 | 10583.96
| 17056 | 90.09 | 88.15 | 6841.86 | -465.22 | 10773.86
| 17150 | 90 | 87.88 | 6841.79 | -461.96 | 10867.81
| 17245 | 89.97 | 87.94 | 6841.81 | -458.5 | 10962.74
| 17396 | 90.52 | 88.27 | 6841.17 | -453.5 | 11113.66
| 17421 | 90.52 | 88.27 | 6840.94 | -452.75 | 11138.65

## Lookup (hidden)
North Reference | RetunValue | Grid Type | ReturnValue | Deviation Indicator | ReturnValue
| 3 |  | 5 |  | 4
True |  | SPCS-Colorado Central-NAD27 |  | Directional
Grid |  | SPCS-Colorado Central-NAD83 |  | High Angle
|  | SPCS-Colorado North-NAD27 |  | Horizontal
SPCS-Colorado North-NAD83
SPCS-Colorado South-NAD27
SPCS-Colorado South-NAD83
UTM-Zone 12 NAD27
UTM-Zone 12 NAD83
UTM-Zone 13 NAD27
UTM-Zone 13 NAD83