## Data
Header Information | measured depth (ft) | inclination (°) | azimuth (°) | true vertical depth (ft) | northing +N/-S (ft) | easting +E/-W (ft)
Operator Name | 0 | 0 | 278.95 | 0 | 0 | 0
NOBLE | 29 | 0 | 278.95 | 29 | 0 | 0
Operator Number | 161 | 0.28 | 278.95 | 161 | 0.05 | -0.32
100322 | 252 | 0.16 | 264.05 | 252 | 0.07 | -0.66
Well Name and Number | 342 | 0.29 | 257.01 | 342 | 0.01 | -1.01
Foose State A17-618 | 436 | 0.29 | 293.22 | 436 | 0.05 | -1.46
API Number (if available) | 531 | 0.4 | 258.67 | 531 | 0.08 | -2.01
05-123-52163 | 626 | 0.45 | 251.51 | 625.99 | -0.11 | -2.69
Location: QQ SEC TWP RGE | 816 | 0.51 | 249.45 | 815.99 | -0.64 | -4.19
NESE SEC.18-T06N-R64W | 911 | 0.53 | 226.83 | 910.98 | -1.09 | -4.9
Citing Type: Planned or Actual | 1101 | 0.45 | 231.01 | 1100.98 | -2.16 | -6.12
Actual | 1196 | 0.41 | 208.08 | 1195.97 | -2.69 | -6.57
Deviation Indicator | 1291 | 0.37 | 221.01 | 1290.97 | -3.23 | -6.93
Horizontal | 1385 | 0.3 | 207.93 | 1384.97 | -3.67 | -7.25
North Reference | 1480 | 0.25 | 191.34 | 1479.97 | -4.09 | -7.41
Grid | 1575 | 0.32 | 172.45 | 1574.97 | -4.56 | -7.41
Grid Type | 1765 | 0.12 | 5.17 | 1764.97 | -4.89 | -7.32
SPCS-Colorado North-NAD83 | 1860 | 0.21 | 151.07 | 1859.97 | -4.94 | -7.23
| 1898 | 0.13 | 326.06 | 1897.97 | -4.97 | -7.22
| 1999 | 2.1 | 168.57 | 1998.94 | -6.69 | -6.92
| 2094 | 4.54 | 169.37 | 2093.78 | -12.09 | -5.88
| 2189 | 6.6 | 169.71 | 2188.32 | -21.16 | -4.21
| 2283 | 8.19 | 170.21 | 2281.54 | -33.07 | -2.11
| 2378 | 9.58 | 170.12 | 2375.4 | -47.53 | 0.4
| 2473 | 11.11 | 171.19 | 2468.85 | -64.36 | 3.16
| 2567 | 12.88 | 170.58 | 2560.79 | -83.65 | 6.26
| 2662 | 14.75 | 170.87 | 2653.04 | -106.04 | 9.91
| 2756 | 16.81 | 170.98 | 2743.49 | -131.28 | 13.94
| 2851 | 20.55 | 171.42 | 2833.47 | -161.34 | 18.58
| 2946 | 22.66 | 171.77 | 2921.79 | -195.94 | 23.69
| 3040 | 22.83 | 171.7 | 3008.48 | -231.91 | 28.92
| 3135 | 22.85 | 171.42 | 3096.04 | -268.39 | 34.33
| 3230 | 22.59 | 171.34 | 3183.66 | -304.66 | 39.83
| 3324 | 22.62 | 171.64 | 3270.44 | -340.4 | 45.18
| 3419 | 22.22 | 171.52 | 3358.26 | -376.24 | 50.48
| 3514 | 22.25 | 171.3 | 3446.2 | -411.78 | 55.85
| 3608 | 22.55 | 171.06 | 3533.1 | -447.18 | 61.34
| 3703 | 22.92 | 170.7 | 3620.72 | -483.43 | 67.16
| 3798 | 22.86 | 170.51 | 3708.24 | -519.89 | 73.19
| 3892 | 22.87 | 170.26 | 3794.86 | -555.9 | 79.3
| 3987 | 22.83 | 170.61 | 3882.4 | -592.28 | 85.43
| 4081 | 22.62 | 170.7 | 3969.1 | -628.11 | 91.32
| 4176 | 22.55 | 170.4 | 4056.82 | -664.1 | 97.31
| 4271 | 22.58 | 169.64 | 4144.55 | -700 | 103.63
| 4365 | 22.55 | 169.6 | 4231.35 | -735.48 | 110.13
| 4460 | 22.53 | 169.51 | 4319.09 | -771.29 | 116.73
| 4555 | 22.76 | 169.69 | 4406.77 | -807.27 | 123.33
| 4649 | 23.11 | 169.25 | 4493.34 | -843.28 | 130.03
| 4744 | 23.05 | 169.46 | 4580.73 | -879.88 | 136.91
| 4839 | 22.87 | 168.95 | 4668.21 | -916.28 | 143.85
| 4933 | 22.62 | 169.11 | 4754.9 | -951.96 | 150.76
| 5028 | 23.02 | 169.46 | 4842.46 | -988.16 | 157.61
| 5122 | 23.01 | 169.72 | 4928.98 | -1024.31 | 164.25
| 5217 | 22.99 | 168.81 | 5016.43 | -1060.78 | 171.17
| 5312 | 21.03 | 169.02 | 5104.5 | -1095.72 | 178.02
| 5406 | 21.73 | 167.74 | 5192.03 | -1129.28 | 184.92
| 5501 | 22.52 | 170.12 | 5280.04 | -1164.39 | 191.78
| 5596 | 23.01 | 170.09 | 5367.64 | -1200.6 | 198.1
| 5690 | 23.06 | 170.02 | 5454.14 | -1236.83 | 204.45
| 5785 | 23.69 | 169.93 | 5541.34 | -1273.95 | 211.01
| 5879 | 23.58 | 170.41 | 5627.46 | -1311.08 | 217.44
| 5974 | 23.54 | 170.18 | 5714.54 | -1348.51 | 223.85
| 6069 | 23.68 | 169.95 | 5801.59 | -1385.98 | 230.41
| 6163 | 23.23 | 170.11 | 5887.82 | -1422.83 | 236.89
| 6258 | 23.18 | 170.39 | 5975.14 | -1459.72 | 243.23
| 6353 | 22.57 | 169.64 | 6062.66 | -1496.09 | 249.63
| 6447 | 23.12 | 169.64 | 6149.29 | -1531.99 | 256.19
| 6542 | 22.49 | 170.01 | 6236.86 | -1568.23 | 262.7
| 6636 | 23.96 | 157.69 | 6323.3 | -1603.62 | 273.07
| 6731 | 26.22 | 146.74 | 6409.37 | -1639.04 | 291.91
| 6826 | 31.73 | 134.16 | 6492.53 | -1674.05 | 321.39
| 6920 | 39.51 | 122.18 | 6568.97 | -1707.29 | 364.55
| 7015 | 45.44 | 115.46 | 6639.05 | -1737.98 | 420.77
| 7110 | 52.11 | 111.65 | 6701.63 | -1766.39 | 486.26
| 7204 | 59.3 | 107.17 | 6754.58 | -1792.05 | 559.47
| 7299 | 65.56 | 103.29 | 6798.54 | -1814.08 | 640.68
| 7394 | 74.64 | 98.67 | 6830.86 | -1830.97 | 728.27
| 7488 | 83.4 | 92.96 | 6848.76 | -1840.23 | 819.95
| 7570.61 | 89.086 | 88.722 | 6854.17 | -1841.43 | 902.32
| 7573 | 89.251 | 88.6 | 6854.21 | -1841.38 | 904.71
| 7583 | 89.94 | 88.09 | 6854.28 | -1841.09 | 914.71
| 7677 | 89.38 | 89.05 | 6854.84 | -1838.74 | 1008.67
| 7772 | 90.06 | 88.11 | 6855.3 | -1836.39 | 1103.64
| 7867 | 90.22 | 87.75 | 6855.07 | -1832.96 | 1198.58
| 7962 | 90.62 | 89 | 6854.37 | -1830.26 | 1293.54
| 8056 | 90.74 | 88.05 | 6853.26 | -1827.84 | 1387.5
| 8151 | 90.74 | 88.07 | 6852.03 | -1824.63 | 1482.44
| 8246 | 89.97 | 89.31 | 6851.44 | -1822.46 | 1577.41
| 8340 | 89.85 | 88.53 | 6851.59 | -1820.69 | 1671.39
| 8435 | 89.75 | 88.59 | 6851.92 | -1818.3 | 1766.36
| 8530 | 89.97 | 88.43 | 6852.15 | -1815.83 | 1861.33
| 8625 | 89.72 | 88.1 | 6852.41 | -1812.95 | 1956.28
| 8719 | 89.91 | 88.95 | 6852.71 | -1810.53 | 2050.25
| 8814 | 90.34 | 88.01 | 6852.51 | -1808.01 | 2145.21
| 8909 | 90.15 | 88.7 | 6852.1 | -1805.28 | 2240.17
| 9004 | 90.34 | 88.66 | 6851.69 | -1803.1 | 2335.15
| 9098 | 89.91 | 89.27 | 6851.49 | -1801.4 | 2429.13
| 9193 | 90.09 | 88.83 | 6851.49 | -1799.82 | 2524.12
| 9288 | 90.15 | 89.02 | 6851.29 | -1798.04 | 2619.1
| 9382 | 89.08 | 88.8 | 6851.92 | -1796.25 | 2713.08
| 9477 | 89.97 | 89.77 | 6852.71 | -1795.07 | 2808.07
| 9572 | 90.15 | 89.33 | 6852.61 | -1794.32 | 2903.07
| 9666 | 88.83 | 88.89 | 6853.45 | -1792.86 | 2997.05
| 9761 | 90.49 | 88.34 | 6854.01 | -1790.57 | 3092.01
| 9856 | 90.31 | 88.47 | 6853.35 | -1787.92 | 3186.98
| 9951 | 90.77 | 88.34 | 6852.45 | -1785.28 | 3281.93
| 10045 | 89.72 | 89.61 | 6852.05 | -1783.6 | 3375.91
| 10140 | 90.49 | 88.6 | 6851.87 | -1782.11 | 3470.9
| 10234 | 90.49 | 88.59 | 6851.07 | -1779.81 | 3564.87
| 10329 | 90.62 | 88.64 | 6850.15 | -1777.51 | 3659.84
| 10424 | 90.43 | 89.15 | 6849.28 | -1775.68 | 3754.82
| 10518 | 91.11 | 87.87 | 6848.02 | -1773.24 | 3848.77
| 10708 | 90.09 | 87.74 | 6846.03 | -1765.96 | 4038.62
| 10802 | 91.08 | 88 | 6845.07 | -1762.46 | 4132.55
| 10897 | 90.68 | 88.81 | 6843.61 | -1759.82 | 4227.5
| 10992 | 90.58 | 88.77 | 6842.56 | -1757.82 | 4322.47
| 11126 | 91.23 | 89.45 | 6840.45 | -1755.73 | 4456.44
| 11221 | 89.91 | 89.22 | 6839.5 | -1754.63 | 4551.43
| 11316 | 90.06 | 88.88 | 6839.53 | -1753.06 | 4646.41
| 11410 | 89.48 | 90.82 | 6839.9 | -1752.81 | 4740.41
| 11600 | 89.48 | 89.92 | 6841.63 | -1754.04 | 4930.39
| 11789 | 90.18 | 89.14 | 6842.19 | -1752.49 | 5119.38
| 11884 | 89.66 | 89.97 | 6842.32 | -1751.75 | 5214.38
| 11978 | 89.91 | 89.64 | 6842.68 | -1751.43 | 5308.38
| 12073 | 89.85 | 90.1 | 6842.87 | -1751.21 | 5403.38
| 12168 | 90.31 | 90.87 | 6842.74 | -1752.02 | 5498.37
| 12262 | 90.25 | 90.22 | 6842.28 | -1752.91 | 5592.37
| 12357 | 89.35 | 89.8 | 6842.61 | -1752.93 | 5687.36
| 12451 | 91.51 | 89.83 | 6841.91 | -1752.62 | 5781.36
| 12545 | 90.31 | 90.32 | 6840.42 | -1752.75 | 5875.34
| 12640 | 90.74 | 90.03 | 6839.55 | -1753.04 | 5970.34
| 12735 | 89.63 | 89.88 | 6839.24 | -1752.96 | 6065.33
| 12829 | 89.69 | 90.22 | 6839.8 | -1753.05 | 6159.33
| 12924 | 89.54 | 90.75 | 6840.43 | -1753.85 | 6254.33
| 13019 | 90.22 | 90.93 | 6840.63 | -1755.24 | 6349.32
| 13113 | 90.03 | 90.15 | 6840.43 | -1756.13 | 6443.31
| 13208 | 90.49 | 91.18 | 6840 | -1757.23 | 6538.3
| 13303 | 89.38 | 90.37 | 6840.11 | -1758.52 | 6633.29
| 13397 | 89.54 | 90.49 | 6840.99 | -1759.22 | 6727.28
| 13492 | 89.78 | 91.03 | 6841.55 | -1760.48 | 6822.27
| 13587 | 89.01 | 90.83 | 6842.56 | -1762.02 | 6917.26
| 13682 | 89.45 | 90.55 | 6843.83 | -1763.17 | 7012.24
| 13776 | 90.77 | 89.62 | 6843.65 | -1763.31 | 7106.24
| 13871 | 89.23 | 90.48 | 6843.65 | -1763.39 | 7201.23
| 13965 | 89.01 | 90.02 | 6845.1 | -1763.8 | 7295.22
| 14060 | 89.45 | 90.7 | 6846.37 | -1764.4 | 7390.21
| 14155 | 89.72 | 90.3 | 6847.06 | -1765.23 | 7485.2
| 14250 | 90.37 | 90.47 | 6846.99 | -1765.86 | 7580.2
| 14344 | 90.12 | 90.33 | 6846.59 | -1766.52 | 7674.2
| 14439 | 90.43 | 90.25 | 6846.13 | -1767 | 7769.19
| 14534 | 91.08 | 90.26 | 6844.88 | -1767.42 | 7864.18
| 14628 | 90.92 | 90.05 | 6843.24 | -1767.68 | 7958.17
| 14815 | 90.31 | 89.08 | 6841.23 | -1766.26 | 8145.15
| 14909 | 91.08 | 88.7 | 6840.09 | -1764.44 | 8239.12
| 15098 | 89.29 | 88.75 | 6839.48 | -1760.23 | 8428.07
| 15288 | 89.32 | 88.71 | 6841.78 | -1756.02 | 8618.01
| 15382 | 89.51 | 88.83 | 6842.74 | -1754 | 8711.98
| 15477 | 89.32 | 88.94 | 6843.71 | -1752.15 | 8806.96
| 15572 | 89.29 | 89.66 | 6844.87 | -1750.99 | 8901.94
| 15667 | 89.38 | 89.68 | 6845.97 | -1750.45 | 8996.94
| 15761 | 89.54 | 89.63 | 6846.86 | -1749.88 | 9090.93
| 15856 | 89.54 | 89.74 | 6847.62 | -1749.36 | 9185.93
| 15951 | 89.26 | 89.84 | 6848.61 | -1749.01 | 9280.92
| 16045 | 89.32 | 89.63 | 6849.78 | -1748.58 | 9374.91
| 16140 | 89.45 | 89.66 | 6850.8 | -1747.99 | 9469.9
| 16235 | 89.11 | 89.63 | 6851.99 | -1747.4 | 9564.89
| 16329 | 90.86 | 90.03 | 6852.02 | -1747.12 | 9658.89
| 16424 | 89.82 | 89.65 | 6851.45 | -1746.85 | 9753.89
| 16519 | 90.06 | 89.79 | 6851.55 | -1746.39 | 9848.89
| 16614 | 90.95 | 89.96 | 6850.71 | -1746.18 | 9943.88
| 16708 | 90.68 | 90.04 | 6849.38 | -1746.18 | 10037.87
| 16803 | 89.88 | 89.58 | 6848.91 | -1745.87 | 10132.87
| 16993 | 90.34 | 89.88 | 6848.55 | -1744.97 | 10322.87
| 17087 | 90.34 | 89.95 | 6847.99 | -1744.83 | 10416.86
| 17182 | 90.4 | 89.9 | 6847.38 | -1744.71 | 10511.86
| 17277 | 90.55 | 89.78 | 6846.59 | -1744.44 | 10606.86
| 17371 | 90.46 | 89.82 | 6845.76 | -1744.12 | 10700.85
| 17466 | 90.18 | 89.59 | 6845.23 | -1743.63 | 10795.85
| 17561 | 90.43 | 89.5 | 6844.72 | -1742.87 | 10890.85
| 17655 | 90.37 | 89.55 | 6844.07 | -1742.09 | 10984.84
| 17730 | 90.18 | 89.5 | 6843.71 | -1741.47 | 11059.84
| 17755 | 90.18 | 89.5 | 6843.63 | -1741.25 | 11084.84

## Lookup (hidden)
North Reference | RetunValue | Grid Type | ReturnValue | Deviation Indicator | ReturnValue
| 3 |  | 5 |  | 4
True |  | SPCS-Colorado Central-NAD27 |  | Directional
Grid |  | SPCS-Colorado Central-NAD83 |  | High Angle
|  | SPCS-Colorado North-NAD27 |  | Horizontal
SPCS-Colorado North-NAD83
SPCS-Colorado South-NAD27
SPCS-Colorado South-NAD83
UTM-Zone 12 NAD27
UTM-Zone 12 NAD83
UTM-Zone 13 NAD27
UTM-Zone 13 NAD83