## Data
Header Information | measured depth (ft) | inclination (°) | azimuth (°) | true vertical depth (ft) | northing +N/-S (ft) | easting +E/-W (ft)
Operator Name | 0 | 0 | 323.32 | 0 | 0 | 0
NOBLE | 29 | 0 | 323.32 | 29 | 0 | 0
Operator Number | 161 | 0.26 | 323.32 | 161 | 0.24 | -0.18
100322 | 252 | 0.25 | 338.68 | 252 | 0.59 | -0.37
Well Name and Number | 342 | 0.23 | 334.03 | 342 | 0.94 | -0.52
Foose State A17-675 | 436 | 0.25 | 359.7 | 436 | 1.31 | -0.61
API Number (if available) | 531 | 0.26 | 347.62 | 531 | 1.73 | -0.66
05-123-52157 | 626 | 0.21 | 344.19 | 626 | 2.11 | -0.75
Location: QQ SEC TWP RGE | 721 | 0.38 | 358.34 | 720.99 | 2.59 | -0.81
NESE SEC.18-T06N-R64W | 816 | 0.36 | 15.68 | 815.99 | 3.19 | -0.73
Citing Type: Planned or Actual | 911 | 0.36 | 14.77 | 910.99 | 3.77 | -0.58
Actual | 1006 | 0.38 | 25.28 | 1005.99 | 4.34 | -0.37
Deviation Indicator | 1101 | 0.43 | 30.39 | 1100.99 | 4.93 | -0.05
Horizontal | 1291 | 0.43 | 33.58 | 1290.98 | 6.14 | 0.7
North Reference | 1480 | 0.58 | 43.06 | 1479.97 | 7.43 | 1.75
Grid | 1575 | 0.54 | 50.22 | 1574.97 | 8.07 | 2.42
Grid Type | 1670 | 0.6 | 51.84 | 1669.96 | 8.66 | 3.16
SPCS-Colorado North-NAD83 | 1765 | 0.66 | 33.09 | 1764.96 | 9.43 | 3.85
| 1860 | 0.1 | 18.05 | 1859.96 | 9.97 | 4.17
| 1945 | 0.51 | 213.68 | 1944.95 | 9.72 | 3.98
| 2008 | 0.65 | 222.17 | 2007.95 | 9.22 | 3.59
| 2102 | 1.73 | 17.38 | 2101.94 | 10.18 | 3.65
| 2197 | 3.85 | 16.4 | 2196.82 | 14.61 | 4.98
| 2292 | 5.23 | 16.41 | 2291.52 | 21.82 | 7.11
| 2386 | 7.21 | 16.1 | 2384.96 | 31.6 | 9.95
| 2481 | 10.55 | 16.03 | 2478.81 | 45.69 | 14.01
| 2576 | 12.7 | 16.03 | 2571.86 | 64.09 | 19.29
| 2670 | 15.04 | 16.13 | 2663.11 | 85.74 | 25.54
| 2765 | 17.33 | 16.08 | 2754.34 | 111.18 | 32.88
| 2859 | 20.49 | 15.8 | 2843.25 | 140.47 | 41.24
| 2954 | 18.72 | 16.25 | 2932.74 | 171.11 | 50.03
| 3049 | 20.07 | 15.8 | 3022.35 | 201.43 | 58.74
| 3143 | 22.01 | 15.84 | 3110.08 | 233.9 | 67.94
| 3238 | 23.02 | 15.92 | 3197.84 | 268.89 | 77.89
| 3333 | 25.91 | 16.05 | 3284.3 | 306.7 | 88.73
| 3427 | 25.57 | 16.11 | 3368.97 | 345.93 | 100.04
| 3522 | 24.51 | 15.86 | 3455.04 | 384.58 | 111.11
| 3617 | 26.07 | 16.1 | 3540.93 | 423.6 | 122.29
| 3711 | 26.47 | 15.95 | 3625.23 | 463.58 | 133.77
| 3806 | 26.37 | 15.94 | 3710.3 | 504.23 | 145.38
| 3901 | 26.37 | 16 | 3795.42 | 544.8 | 156.99
| 3995 | 26.42 | 16.14 | 3879.62 | 584.95 | 168.56
| 4090 | 26.38 | 16.15 | 3964.71 | 625.53 | 180.31
| 4279 | 26.18 | 16.03 | 4134.18 | 705.93 | 203.5
| 4374 | 26.27 | 16.07 | 4219.4 | 746.27 | 215.1
| 4468 | 26.2 | 16.2 | 4303.71 | 786.19 | 226.65
| 4563 | 26.17 | 16.06 | 4388.96 | 826.46 | 238.3
| 4658 | 26.37 | 16.37 | 4474.15 | 866.83 | 250.04
| 4752 | 26.19 | 16.31 | 4558.44 | 906.77 | 261.75
| 4847 | 26.1 | 16.16 | 4643.72 | 946.96 | 273.45
| 4941 | 26.21 | 15.93 | 4728.09 | 986.78 | 284.9
| 5131 | 25.44 | 16.4 | 4899.11 | 1066.28 | 307.94
| 5225 | 26.42 | 16.05 | 4983.65 | 1105.75 | 319.43
| 5320 | 25.88 | 16.07 | 5068.93 | 1145.98 | 331.01
| 5415 | 24.28 | 15.98 | 5154.97 | 1184.68 | 342.13
| 5604 | 24.01 | 16.16 | 5327.43 | 1258.97 | 363.52
| 5698 | 26.05 | 16.08 | 5412.6 | 1297.18 | 374.57
| 5793 | 25.96 | 16.14 | 5497.98 | 1337.2 | 386.12
| 5888 | 25.68 | 16.14 | 5583.5 | 1376.94 | 397.63
| 5982 | 25.83 | 15.99 | 5668.16 | 1416.19 | 408.93
| 6077 | 25.9 | 16.15 | 5753.64 | 1456.02 | 420.4
| 6172 | 25.78 | 16.18 | 5839.14 | 1495.79 | 431.93
| 6266 | 25.67 | 16.05 | 5923.83 | 1534.98 | 443.25
| 6361 | 24.32 | 15.75 | 6009.93 | 1573.59 | 454.25
| 6456 | 25.94 | 16.13 | 6095.93 | 1612.38 | 465.34
| 6550 | 26.58 | 16.08 | 6180.23 | 1652.34 | 476.87
| 6645 | 28.37 | 15.59 | 6264.51 | 1694.5 | 488.83
| 6739 | 28.52 | 17.51 | 6347.17 | 1737.41 | 501.58
| 6834 | 28.72 | 33.67 | 6430.69 | 1778.1 | 521.09
| 6929 | 34.47 | 47.69 | 6511.68 | 1815.27 | 553.7
| 7023 | 40.95 | 59.88 | 6586.11 | 1848.72 | 600.13
| 7118 | 49.55 | 66.75 | 6652.97 | 1878.69 | 660.41
| 7213 | 56.69 | 69.02 | 6709.95 | 1907.21 | 730.79
| 7307 | 64 | 71.05 | 6756.43 | 1935.03 | 807.52
| 7402 | 70.8 | 77.09 | 6792.95 | 1958.96 | 891.79
| 7496 | 76.99 | 85.55 | 6819.05 | 1972.47 | 980.95
| 7591 | 85.13 | 90.75 | 6833.81 | 1975.45 | 1074.63
| 7612.15 | 86.207 | 90.379 | 6835.41 | 1975.24 | 1095.72
| 7615 | 86.353 | 90.329 | 6835.6 | 1975.22 | 1098.57
| 7686 | 89.97 | 89.09 | 6837.87 | 1975.58 | 1169.52
| 7780 | 90.09 | 89.85 | 6837.82 | 1976.45 | 1263.51
| 7875 | 91.39 | 90.37 | 6836.6 | 1976.27 | 1358.5
| 7970 | 89.78 | 89.22 | 6835.63 | 1976.61 | 1453.49
| 8065 | 89.48 | 89.04 | 6836.24 | 1978.05 | 1548.48
| 8159 | 89.57 | 88.35 | 6837.02 | 1980.19 | 1642.45
| 8254 | 89.57 | 89.07 | 6837.73 | 1982.33 | 1737.42
| 8349 | 89.66 | 89.26 | 6838.37 | 1983.71 | 1832.41
| 8443 | 89.38 | 89.19 | 6839.16 | 1984.98 | 1926.4
| 8538 | 89.63 | 89.25 | 6839.98 | 1986.28 | 2021.39
| 8633 | 89.75 | 89.43 | 6840.49 | 1987.37 | 2116.38
| 8728 | 89.75 | 89.45 | 6840.91 | 1988.3 | 2211.37
| 8822 | 89.97 | 89.58 | 6841.14 | 1989.1 | 2305.37
| 8917 | 89.92 | 89.53 | 6841.23 | 1989.83 | 2400.37
| 9012 | 89.98 | 89.71 | 6841.31 | 1990.46 | 2495.36
| 9107 | 90.9 | 91.6 | 6840.58 | 1989.38 | 2590.35
| 9201 | 90.04 | 91.67 | 6839.81 | 1986.7 | 2684.31
| 9296 | 89.88 | 89.44 | 6839.88 | 1985.78 | 2779.3
| 9391 | 89.64 | 89.63 | 6840.28 | 1986.55 | 2874.29
| 9485 | 92.16 | 91.14 | 6838.8 | 1985.92 | 2968.27
| 9580 | 89.85 | 89.36 | 6837.13 | 1985.5 | 3063.24
| 9675 | 89.85 | 89.27 | 6837.38 | 1986.64 | 3158.23
| 9769 | 90.01 | 89.22 | 6837.5 | 1987.88 | 3252.23
| 9864 | 90.01 | 89.01 | 6837.48 | 1989.34 | 3347.22
| 9959 | 89.95 | 89.31 | 6837.51 | 1990.74 | 3442.21
| 10053 | 90.19 | 89.05 | 6837.4 | 1992.08 | 3536.2
| 10148 | 89.95 | 89.45 | 6837.28 | 1993.33 | 3631.19
| 10243 | 89.91 | 89.45 | 6837.4 | 1994.24 | 3726.18
| 10337 | 89.73 | 89.25 | 6837.69 | 1995.3 | 3820.18
| 10432 | 90.28 | 89.72 | 6837.69 | 1996.16 | 3915.17
| 10527 | 89.88 | 89.35 | 6837.55 | 1996.93 | 4010.17
| 10621 | 89.79 | 89.34 | 6837.82 | 1998 | 4104.16
| 10716 | 89.7 | 89.25 | 6838.25 | 1999.17 | 4199.15
| 10811 | 89.67 | 88.65 | 6838.77 | 2000.91 | 4294.14
| 10905 | 89.18 | 87.27 | 6839.71 | 2004.26 | 4388.07
| 11000 | 90.22 | 89.39 | 6840.21 | 2007.03 | 4483.02
| 11095 | 89.61 | 89.36 | 6840.35 | 2008.06 | 4578.01
| 11190 | 89.88 | 92.02 | 6840.77 | 2006.92 | 4673
| 11284 | 90.04 | 90.04 | 6840.84 | 2005.23 | 4766.98
| 11379 | 89.79 | 86.96 | 6840.98 | 2007.72 | 4861.93
| 11568 | 90.16 | 85.5 | 6841.06 | 2020.14 | 5050.52
| 11663 | 90.01 | 87.51 | 6840.92 | 2025.93 | 5145.34
| 11757 | 90.25 | 89.53 | 6840.71 | 2028.36 | 5239.3
| 11852 | 90.1 | 89.81 | 6840.42 | 2028.91 | 5334.3
| 11947 | 89.91 | 89.19 | 6840.41 | 2029.74 | 5429.29
| 12042 | 89.08 | 88.7 | 6841.25 | 2031.49 | 5524.27
| 12136 | 88.34 | 89.06 | 6843.36 | 2033.32 | 5618.23
| 12325 | 90.04 | 89.45 | 6846.03 | 2035.78 | 5807.19
| 12515 | 90.34 | 89.39 | 6845.4 | 2037.7 | 5997.18
| 12610 | 90.1 | 89.55 | 6845.04 | 2038.58 | 6092.17
| 12704 | 90.41 | 89.39 | 6844.62 | 2039.45 | 6186.17
| 12799 | 89.91 | 89.57 | 6844.36 | 2040.31 | 6281.16
| 12894 | 90.22 | 89.98 | 6844.25 | 2040.69 | 6376.16
| 12988 | 89.97 | 89.84 | 6844.09 | 2040.84 | 6470.16
| 13083 | 89.05 | 89.75 | 6844.9 | 2041.18 | 6565.16
| 13178 | 89.05 | 89.66 | 6846.48 | 2041.66 | 6660.14
| 13272 | 89.82 | 89.63 | 6847.41 | 2042.25 | 6754.13
| 13367 | 89.7 | 89.69 | 6847.8 | 2042.81 | 6849.13
| 13462 | 89.88 | 89.41 | 6848.15 | 2043.56 | 6944.13
| 13556 | 89.73 | 89.43 | 6848.47 | 2044.51 | 7038.12
| 13651 | 90.96 | 89.54 | 6847.9 | 2045.36 | 7133.12
| 13746 | 89.97 | 89.9 | 6847.13 | 2045.83 | 7228.11
| 13840 | 90.04 | 89.69 | 6847.12 | 2046.16 | 7322.11
| 13935 | 89.73 | 89.36 | 6847.31 | 2046.95 | 7417.11
| 14030 | 89.79 | 89.44 | 6847.71 | 2047.94 | 7512.1
| 14124 | 89.64 | 89.63 | 6848.18 | 2048.71 | 7606.1
| 14219 | 89.82 | 89.54 | 6848.63 | 2049.4 | 7701.09
| 14314 | 89.94 | 89.48 | 6848.82 | 2050.21 | 7796.09
| 14408 | 89.36 | 89.5 | 6849.4 | 2051.04 | 7890.08
| 14503 | 89.45 | 88.69 | 6850.39 | 2052.55 | 7985.06
| 14598 | 89.33 | 88.5 | 6851.4 | 2054.87 | 8080.03
| 14693 | 89.3 | 88.57 | 6852.53 | 2057.3 | 8174.99
| 14787 | 89.39 | 88.82 | 6853.61 | 2059.44 | 8268.96
| 14882 | 89.42 | 88.75 | 6854.59 | 2061.46 | 8363.94
| 14976 | 89.42 | 88.59 | 6855.55 | 2063.64 | 8457.91
| 15071 | 89.54 | 88.78 | 6856.41 | 2065.82 | 8552.88
| 15166 | 89.82 | 88.44 | 6856.94 | 2068.12 | 8647.85
| 15260 | 89.91 | 88.71 | 6857.16 | 2070.46 | 8741.82
| 15355 | 89.54 | 88.52 | 6857.62 | 2072.76 | 8836.79
| 15450 | 89.79 | 88.76 | 6858.17 | 2075.01 | 8931.76
| 15544 | 89.73 | 88.33 | 6858.56 | 2077.4 | 9025.73
| 15639 | 89.82 | 88.37 | 6858.94 | 2080.14 | 9120.69
| 15734 | 90.19 | 88.39 | 6858.93 | 2082.82 | 9215.65
| 15829 | 91.48 | 88.66 | 6857.54 | 2085.27 | 9310.61
| 15923 | 90.8 | 88.29 | 6855.67 | 2087.77 | 9404.55
| 16018 | 89.94 | 88.38 | 6855.06 | 2090.53 | 9499.51
| 16113 | 89.85 | 88.11 | 6855.24 | 2093.44 | 9594.47
| 16207 | 89.82 | 88.19 | 6855.51 | 2096.47 | 9688.42
| 16302 | 90.07 | 88.58 | 6855.6 | 2099.15 | 9783.38
| 16397 | 89.94 | 88.46 | 6855.59 | 2101.6 | 9878.35
| 16492 | 89.85 | 88.52 | 6855.76 | 2104.11 | 9973.31
| 16586 | 89.82 | 88.74 | 6856.03 | 2106.35 | 10067.29
| 16681 | 88.77 | 86.42 | 6857.2 | 2110.36 | 10162.19
| 16776 | 89.45 | 88.97 | 6858.68 | 2114.18 | 10257.09
| 16870 | 89.82 | 89.4 | 6859.28 | 2115.52 | 10351.08
| 16965 | 89.91 | 89.34 | 6859.5 | 2116.56 | 10446.07
| 17060 | 90.19 | 89.52 | 6859.42 | 2117.51 | 10541.07
| 17155 | 90 | 89.12 | 6859.26 | 2118.64 | 10636.06
| 17249 | 89.88 | 89.49 | 6859.36 | 2119.78 | 10730.05
| 17344 | 90.07 | 89.3 | 6859.4 | 2120.78 | 10825.05
| 17439 | 90.22 | 89.58 | 6859.16 | 2121.71 | 10920.04
| 17533 | 90.25 | 89.57 | 6858.77 | 2122.41 | 11014.04
| 17628 | 90.28 | 89.75 | 6858.34 | 2122.97 | 11109.04
| 17722 | 90.1 | 89.22 | 6858.02 | 2123.82 | 11203.03
| 17768 | 90.1 | 89.22 | 6857.94 | 2124.44 | 11249.03

## Lookup (hidden)
North Reference | RetunValue | Grid Type | ReturnValue | Deviation Indicator | ReturnValue
| 3 |  | 5 |  | 4
True |  | SPCS-Colorado Central-NAD27 |  | Directional
Grid |  | SPCS-Colorado Central-NAD83 |  | High Angle
|  | SPCS-Colorado North-NAD27 |  | Horizontal
SPCS-Colorado North-NAD83
SPCS-Colorado South-NAD27
SPCS-Colorado South-NAD83
UTM-Zone 12 NAD27
UTM-Zone 12 NAD83
UTM-Zone 13 NAD27
UTM-Zone 13 NAD83