## Data
Header Information | measured depth (ft) | inclination (°) | azimuth (°) | true vertical depth (ft) | northing +N/-S (ft) | easting +E/-W (ft) | Remarks
Operator Name | 0 | 0 | 0 | 0 | 0 | 0
TEP Rocky Mountain LLC | 100 | 0 | 0 | 100 | 0 | 0
Operator Number | 200 | 1.05 | 272.023 | 200 | 0.01 | -0.32
96850 | 300 | 4.05 | 272.023 | 299.89 | 0.17 | -4.77
Well Name and Number | 400 | 7.05 | 272.023 | 399.41 | 0.51 | -14.43
TR 312-28-597 | 500 | 10.05 | 272.023 | 498.28 | 1.03 | -29.29
API Number (if available) | 600 | 13.05 | 272.023 | 596.25 | 1.74 | -49.29
| 700 | 16.05 | 272.023 | 693.03 | 2.63 | -74.4
Location: QQ SEC TWP RGE | 800 | 19.05 | 272.023 | 788.37 | 3.69 | -104.53
SWNE Sec. 28 T5S R97W | 900 | 22.05 | 272.023 | 881.99 | 4.93 | -139.61
Citing Type: Planned or Actual | 1000 | 24.176 | 272.023 | 973.74 | 6.34 | -179.33
Planned | 1100 | 24.176 | 272.023 | 1064.97 | 7.78 | -220.26
Deviation Indicator | 1200 | 24.176 | 272.023 | 1156.2 | 9.23 | -261.19
Directional | 1300 | 24.176 | 272.023 | 1247.43 | 10.67 | -302.12
North Reference | 1400 | 24.176 | 272.023 | 1338.66 | 12.12 | -343.05
True | 1500 | 24.176 | 272.023 | 1429.89 | 13.57 | -383.98
Grid Type | 1600 | 24.176 | 272.023 | 1521.12 | 15.01 | -424.9
#VALUE! | 1700 | 24.176 | 272.023 | 1612.35 | 16.46 | -465.83
| 1800 | 24.176 | 272.023 | 1703.58 | 17.9 | -506.76
| 1900 | 24.176 | 272.023 | 1794.8 | 19.35 | -547.69
| 2000 | 24.176 | 272.023 | 1886.03 | 20.8 | -588.62
| 2100 | 24.176 | 272.023 | 1977.26 | 22.24 | -629.55
| 2200 | 24.176 | 272.023 | 2068.49 | 23.69 | -670.48
| 2300 | 24.176 | 272.023 | 2159.72 | 25.13 | -711.41
| 2400 | 24.176 | 272.023 | 2250.95 | 26.58 | -752.34
| 2500 | 24.176 | 272.023 | 2342.18 | 28.03 | -793.27
| 2600 | 24.176 | 272.023 | 2433.41 | 29.47 | -834.2
| 2700 | 24.176 | 272.023 | 2524.64 | 30.92 | -875.12
| 2800 | 24.176 | 272.023 | 2615.86 | 32.37 | -916.05
| 2900 | 24.176 | 272.023 | 2707.09 | 33.81 | -956.98
| 3000 | 24.176 | 272.023 | 2798.32 | 35.26 | -997.91
| 3100 | 24.176 | 272.023 | 2889.55 | 36.7 | -1038.84
| 3200 | 24.176 | 272.023 | 2980.78 | 38.15 | -1079.77
| 3300 | 24.176 | 272.023 | 3072.01 | 39.6 | -1120.7
| 3400 | 24.176 | 272.023 | 3163.24 | 41.04 | -1161.63
| 3500 | 24.176 | 272.023 | 3254.47 | 42.49 | -1202.56
| 3600 | 24.176 | 272.023 | 3345.7 | 43.93 | -1243.49
| 3700 | 24.176 | 272.023 | 3436.92 | 45.38 | -1284.42
| 3800 | 24.176 | 272.023 | 3528.15 | 46.83 | -1325.34
| 3900 | 24.176 | 272.023 | 3619.38 | 48.27 | -1366.27
| 4000 | 24.176 | 272.023 | 3710.61 | 49.72 | -1407.2
| 4100 | 24.176 | 272.023 | 3801.84 | 51.16 | -1448.13
| 4200 | 24.176 | 272.023 | 3893.07 | 52.61 | -1489.06
| 4300 | 24.176 | 272.023 | 3984.3 | 54.06 | -1529.99
| 4400 | 24.176 | 272.023 | 4075.53 | 55.5 | -1570.92
| 4500 | 24.176 | 272.023 | 4166.76 | 56.95 | -1611.85
| 4600 | 24.176 | 272.023 | 4257.98 | 58.39 | -1652.78
| 4700 | 24.176 | 272.023 | 4349.21 | 59.84 | -1693.71
| 4800 | 24.176 | 272.023 | 4440.44 | 61.29 | -1734.64
| 4900 | 24.176 | 272.023 | 4531.67 | 62.73 | -1775.57
| 5000 | 24.176 | 272.023 | 4622.9 | 64.18 | -1816.49
| 5100 | 24.176 | 272.023 | 4714.13 | 65.62 | -1857.42
| 5200 | 24.176 | 272.023 | 4805.36 | 67.07 | -1898.35
| 5300 | 23.766 | 272.023 | 4896.63 | 68.51 | -1939.19
| 5400 | 22.266 | 272.023 | 4988.66 | 69.89 | -1978.27
| 5500 | 20.766 | 272.023 | 5081.69 | 71.19 | -2014.92
| 5600 | 19.266 | 272.023 | 5175.65 | 72.4 | -2049.13
| 5700 | 17.766 | 272.023 | 5270.47 | 73.52 | -2080.86
| 5800 | 16.266 | 272.023 | 5366.09 | 74.55 | -2110.11
| 5900 | 14.766 | 272.023 | 5462.44 | 75.5 | -2136.84
| 6000 | 13.266 | 272.023 | 5559.46 | 76.35 | -2161.04
| 6100 | 11.766 | 272.023 | 5657.08 | 77.12 | -2182.7
| 6200 | 10.266 | 272.023 | 5755.24 | 77.79 | -2201.8
| 6300 | 8.766 | 272.023 | 5853.86 | 78.38 | -2218.32
| 6400 | 7.266 | 272.023 | 5952.88 | 78.87 | -2232.26
| 6500 | 5.766 | 272.023 | 6052.23 | 79.27 | -2243.6
| 6600 | 4.266 | 272.023 | 6151.84 | 79.58 | -2252.34
| 6700 | 2.766 | 272.023 | 6251.65 | 79.79 | -2258.47
| 6800 | 1.266 | 272.023 | 6351.59 | 79.92 | -2261.98
| 6900 | 0 | 0 | 6451.58 | 79.95 | -2262.91
| 7000 | 0 | 0 | 6551.58 | 79.95 | -2262.91
| 7100 | 0 | 0 | 6651.58 | 79.95 | -2262.91
| 7200 | 0 | 0 | 6751.58 | 79.95 | -2262.91
| 7300 | 0 | 0 | 6851.58 | 79.95 | -2262.91
| 7400 | 0 | 0 | 6951.58 | 79.95 | -2262.91
| 7500 | 0 | 0 | 7051.58 | 79.95 | -2262.91
| 7600 | 0 | 0 | 7151.58 | 79.95 | -2262.91
| 7700 | 0 | 0 | 7251.58 | 79.95 | -2262.91
| 7800 | 0 | 0 | 7351.58 | 79.95 | -2262.91
| 7900 | 0 | 0 | 7451.58 | 79.95 | -2262.91
| 8000 | 0 | 0 | 7551.58 | 79.95 | -2262.91
| 8100 | 0 | 0 | 7651.58 | 79.95 | -2262.91
| 8200 | 0 | 0 | 7751.58 | 79.95 | -2262.91
| 8300 | 0 | 0 | 7851.58 | 79.95 | -2262.91
| 8400 | 0 | 0 | 7951.58 | 79.95 | -2262.91
| 8500 | 0 | 0 | 8051.58 | 79.95 | -2262.91
| 8600 | 0 | 0 | 8151.58 | 79.95 | -2262.91
| 8700 | 0 | 0 | 8251.58 | 79.95 | -2262.91
| 8800 | 0 | 0 | 8351.58 | 79.95 | -2262.91
| 8900 | 0 | 0 | 8451.58 | 79.95 | -2262.91
| 9000 | 0 | 0 | 8551.58 | 79.95 | -2262.91
| 9100 | 0 | 0 | 8651.58 | 79.95 | -2262.91
| 9200 | 0 | 0 | 8751.58 | 79.95 | -2262.91
| 9300 | 0 | 0 | 8851.58 | 79.95 | -2262.91
| 9400 | 0 | 0 | 8951.58 | 79.95 | -2262.91
| 9500 | 0 | 0 | 9051.58 | 79.95 | -2262.91
| 9600 | 0 | 0 | 9151.58 | 79.95 | -2262.91
| 9700 | 0 | 0 | 9251.58 | 79.95 | -2262.91
| 9800 | 0 | 0 | 9351.58 | 79.95 | -2262.91
| 9844.42 | 0 | 0 | 9396 | 79.95 | -2262.91

## Lookup (hidden)
North Reference | RetunValue | Grid Type | ReturnValue | Deviation Indicator | ReturnValue
| 2 |  | 0 |  | 2
True |  | SPCS-Colorado Central-NAD27 |  | Directional
Grid |  | SPCS-Colorado Central-NAD83 |  | High Angle
|  | SPCS-Colorado North-NAD27 |  | Horizontal
SPCS-Colorado North-NAD83
SPCS-Colorado South-NAD27
SPCS-Colorado South-NAD83
UTM-Zone 12 NAD27
UTM-Zone 12 NAD83
UTM-Zone 13 NAD27
UTM-Zone 13 NAD83