## Data
Header Information | measured depth (ft) | inclination (°) | azimuth (°) | true vertical depth (ft) | northing +N/-S (ft) | easting +E/-W (ft) | Remarks
Operator Name | 0 | 0 | 0 | 0 | 0 | 0
TEP Rocky Mountain LLC | 100 | 0 | 0 | 100 | 0 | 0
Operator Number | 200 | 2.4 | 106.729 | 199.98 | -0.48 | 1.6
96850 | 300 | 5.4 | 106.729 | 299.73 | -2.44 | 8.12
Well Name and Number | 400 | 8.4 | 106.729 | 399 | -5.9 | 19.62
TR 511-28-597 | 500 | 10.416 | 106.729 | 497.55 | -10.77 | 35.82
API Number (if available) | 600 | 10.416 | 106.729 | 595.9 | -15.97 | 53.13
| 700 | 10.416 | 106.729 | 694.25 | -21.17 | 70.45
Location: QQ SEC TWP RGE | 800 | 10.416 | 106.729 | 792.61 | -26.38 | 87.76
SWNE Sec. 28 T5S R97W | 900 | 10.416 | 106.729 | 890.96 | -31.58 | 105.07
Citing Type: Planned or Actual | 1000 | 10.416 | 106.729 | 989.31 | -36.78 | 122.39
Planned | 1100 | 10.416 | 106.729 | 1087.66 | -41.99 | 139.7
Deviation Indicator | 1200 | 10.416 | 106.729 | 1186.02 | -47.19 | 157.01
Directional | 1300 | 10.416 | 106.729 | 1284.37 | -52.4 | 174.33
North Reference | 1400 | 10.416 | 106.729 | 1382.72 | -57.6 | 191.64
True | 1500 | 10.416 | 106.729 | 1481.07 | -62.8 | 208.95
Grid Type | 1600 | 10.416 | 106.729 | 1579.43 | -68.01 | 226.27
#VALUE! | 1700 | 10.416 | 106.729 | 1677.78 | -73.21 | 243.58
| 1800 | 10.416 | 106.729 | 1776.13 | -78.42 | 260.89
| 1900 | 10.416 | 106.729 | 1874.48 | -83.62 | 278.21
| 2000 | 10.416 | 106.729 | 1972.83 | -88.82 | 295.52
| 2100 | 10.416 | 106.729 | 2071.19 | -94.03 | 312.83
| 2200 | 10.416 | 106.729 | 2169.54 | -99.23 | 330.15
| 2300 | 10.416 | 106.729 | 2267.89 | -104.43 | 347.46
| 2400 | 10.416 | 106.729 | 2366.24 | -109.64 | 364.77
| 2500 | 10.416 | 106.729 | 2464.6 | -114.84 | 382.09
| 2600 | 10.416 | 106.729 | 2562.95 | -120.05 | 399.4
| 2700 | 10.416 | 106.729 | 2661.3 | -125.25 | 416.71
| 2800 | 10.416 | 106.729 | 2759.65 | -130.45 | 434.03
| 2900 | 10.416 | 106.729 | 2858 | -135.66 | 451.34
| 3000 | 10.416 | 106.729 | 2956.36 | -140.86 | 468.65
| 3100 | 10.416 | 106.729 | 3054.71 | -146.06 | 485.97
| 3200 | 10.416 | 106.729 | 3153.06 | -151.27 | 503.28
| 3300 | 10.416 | 106.729 | 3251.41 | -156.47 | 520.59
| 3400 | 10.416 | 106.729 | 3349.77 | -161.68 | 537.91
| 3500 | 10.416 | 106.729 | 3448.12 | -166.88 | 555.22
| 3600 | 10.416 | 106.729 | 3546.47 | -172.08 | 572.54
| 3700 | 10.416 | 106.729 | 3644.82 | -177.29 | 589.85
| 3800 | 10.416 | 106.729 | 3743.17 | -182.49 | 607.16
| 3900 | 10.416 | 106.729 | 3841.53 | -187.69 | 624.48
| 4000 | 10.416 | 106.729 | 3939.88 | -192.9 | 641.79
| 4100 | 10.416 | 106.729 | 4038.23 | -198.1 | 659.1
| 4200 | 10.416 | 106.729 | 4136.58 | -203.31 | 676.42
| 4300 | 10.416 | 106.729 | 4234.94 | -208.51 | 693.73
| 4400 | 10.416 | 106.729 | 4333.29 | -213.71 | 711.04
| 4500 | 10.416 | 106.729 | 4431.64 | -218.92 | 728.36
| 4600 | 10.416 | 106.729 | 4529.99 | -224.12 | 745.67
| 4700 | 10.416 | 106.729 | 4628.35 | -229.32 | 762.98
| 4800 | 10.416 | 106.729 | 4726.7 | -234.53 | 780.3
| 4900 | 10.416 | 106.729 | 4825.05 | -239.73 | 797.61
| 5000 | 10.416 | 106.729 | 4923.4 | -244.94 | 814.92
| 5100 | 10.416 | 106.729 | 5021.75 | -250.14 | 832.24
| 5200 | 10.416 | 106.729 | 5120.11 | -255.34 | 849.55
| 5300 | 10.416 | 106.729 | 5218.46 | -260.55 | 866.86
| 5400 | 10.416 | 106.729 | 5316.81 | -265.75 | 884.18
| 5500 | 10.416 | 106.729 | 5415.16 | -270.96 | 901.49
| 5600 | 10.416 | 106.729 | 5513.52 | -276.16 | 918.8
| 5700 | 10.416 | 106.729 | 5611.87 | -281.36 | 936.12
| 5800 | 10.416 | 106.729 | 5710.22 | -286.57 | 953.43
| 5900 | 10.416 | 106.729 | 5808.57 | -291.77 | 970.74
| 6000 | 9.463 | 106.729 | 5907.02 | -296.82 | 987.56
| 6100 | 7.963 | 106.729 | 6005.86 | -301.18 | 1002.07
| 6200 | 6.463 | 106.729 | 6105.07 | -304.8 | 1014.09
| 6300 | 4.963 | 106.729 | 6204.57 | -307.66 | 1023.62
| 6400 | 3.463 | 106.729 | 6304.29 | -309.78 | 1030.66
| 6500 | 1.963 | 106.729 | 6404.18 | -311.14 | 1035.19
| 6600 | 0.463 | 106.729 | 6504.15 | -311.75 | 1037.22
| 6700 | 0 | 0 | 6604.15 | -311.79 | 1037.33
| 6800 | 0 | 0 | 6704.15 | -311.79 | 1037.33
| 6900 | 0 | 0 | 6804.15 | -311.79 | 1037.33
| 7000 | 0 | 0 | 6904.15 | -311.79 | 1037.33
| 7100 | 0 | 0 | 7004.15 | -311.79 | 1037.33
| 7200 | 0 | 0 | 7104.15 | -311.79 | 1037.33
| 7300 | 0 | 0 | 7204.15 | -311.79 | 1037.33
| 7400 | 0 | 0 | 7304.15 | -311.79 | 1037.33
| 7500 | 0 | 0 | 7404.15 | -311.79 | 1037.33
| 7600 | 0 | 0 | 7504.15 | -311.79 | 1037.33
| 7700 | 0 | 0 | 7604.15 | -311.79 | 1037.33
| 7800 | 0 | 0 | 7704.15 | -311.79 | 1037.33
| 7900 | 0 | 0 | 7804.15 | -311.79 | 1037.33
| 8000 | 0 | 0 | 7904.15 | -311.79 | 1037.33
| 8100 | 0 | 0 | 8004.15 | -311.79 | 1037.33
| 8200 | 0 | 0 | 8104.15 | -311.79 | 1037.33
| 8300 | 0 | 0 | 8204.15 | -311.79 | 1037.33
| 8400 | 0 | 0 | 8304.15 | -311.79 | 1037.33
| 8500 | 0 | 0 | 8404.15 | -311.79 | 1037.33
| 8600 | 0 | 0 | 8504.15 | -311.79 | 1037.33
| 8700 | 0 | 0 | 8604.15 | -311.79 | 1037.33
| 8800 | 0 | 0 | 8704.15 | -311.79 | 1037.33
| 8900 | 0 | 0 | 8804.15 | -311.79 | 1037.33
| 9000 | 0 | 0 | 8904.15 | -311.79 | 1037.33
| 9100 | 0 | 0 | 9004.15 | -311.79 | 1037.33
| 9200 | 0 | 0 | 9104.15 | -311.79 | 1037.33
| 9300 | 0 | 0 | 9204.15 | -311.79 | 1037.33
| 9400 | 0 | 0 | 9304.15 | -311.79 | 1037.33
| 9500 | 0 | 0 | 9404.15 | -311.79 | 1037.33
| 9590.85 | 0 | 0 | 9495 | -311.79 | 1037.33

## Lookup (hidden)
North Reference | RetunValue | Grid Type | ReturnValue | Deviation Indicator | ReturnValue
| 2 |  | 0 |  | 2
True |  | SPCS-Colorado Central-NAD27 |  | Directional
Grid |  | SPCS-Colorado Central-NAD83 |  | High Angle
|  | SPCS-Colorado North-NAD27 |  | Horizontal
SPCS-Colorado North-NAD83
SPCS-Colorado South-NAD27
SPCS-Colorado South-NAD83
UTM-Zone 12 NAD27
UTM-Zone 12 NAD83
UTM-Zone 13 NAD27
UTM-Zone 13 NAD83