## Data
Header Information | measured depth (ft) | inclination (°) | azimuth (°) | true vertical depth (ft) | northing +N/-S (ft) | easting +E/-W (ft) | Remarks
Operator Name | 0 | 0 | 0 | 0 | 0 | 0
TEP Rocky Mountain LLC | 100 | 0 | 0 | 100 | 0 | 0
Operator Number | 200 | 0.9 | 249.199 | 200 | -0.08 | -0.22
96850 | 300 | 3.9 | 249.199 | 299.9 | -1.57 | -4.13
Well Name and Number | 400 | 6.9 | 249.199 | 399.44 | -4.91 | -12.93
TR 612-28-597 | 500 | 9.9 | 249.199 | 498.36 | -10.1 | -26.59
API Number (if available) | 600 | 12.9 | 249.199 | 596.38 | -17.12 | -45.06
| 700 | 15.9 | 249.199 | 693.22 | -25.95 | -68.31
Location: QQ SEC TWP RGE | 800 | 18.9 | 249.199 | 788.64 | -36.57 | -96.26
SWNE Sec. 28 T5S R97W | 900 | 21.9 | 249.199 | 882.35 | -48.94 | -128.84
Citing Type: Planned or Actual | 1000 | 24.9 | 249.199 | 974.12 | -63.05 | -165.96
Planned | 1100 | 26.265 | 249.199 | 1064.03 | -78.59 | -206.87
Deviation Indicator | 1200 | 26.265 | 249.199 | 1153.71 | -94.3 | -248.24
Directional | 1300 | 26.265 | 249.199 | 1243.38 | -110.02 | -289.61
North Reference | 1400 | 26.265 | 249.199 | 1333.06 | -125.73 | -330.98
True | 1500 | 26.265 | 249.199 | 1422.73 | -141.45 | -372.35
Grid Type | 1600 | 26.265 | 249.199 | 1512.41 | -157.16 | -413.71
#VALUE! | 1700 | 26.265 | 249.199 | 1602.08 | -172.88 | -455.08
| 1800 | 26.265 | 249.199 | 1691.76 | -188.59 | -496.45
| 1900 | 26.265 | 249.199 | 1781.43 | -204.31 | -537.82
| 2000 | 26.265 | 249.199 | 1871.11 | -220.03 | -579.19
| 2100 | 26.265 | 249.199 | 1960.79 | -235.74 | -620.56
| 2200 | 26.265 | 249.199 | 2050.46 | -251.46 | -661.92
| 2300 | 26.265 | 249.199 | 2140.14 | -267.17 | -703.29
| 2400 | 26.265 | 249.199 | 2229.81 | -282.89 | -744.66
| 2500 | 26.265 | 249.199 | 2319.49 | -298.6 | -786.03
| 2600 | 26.265 | 249.199 | 2409.16 | -314.32 | -827.4
| 2700 | 26.265 | 249.199 | 2498.84 | -330.03 | -868.77
| 2800 | 26.265 | 249.199 | 2588.51 | -345.75 | -910.13
| 2900 | 26.265 | 249.199 | 2678.19 | -361.46 | -951.5
| 3000 | 26.265 | 249.199 | 2767.87 | -377.18 | -992.87
| 3100 | 26.265 | 249.199 | 2857.54 | -392.89 | -1034.24
| 3200 | 26.265 | 249.199 | 2947.22 | -408.61 | -1075.61
| 3300 | 26.265 | 249.199 | 3036.89 | -424.32 | -1116.98
| 3400 | 26.265 | 249.199 | 3126.57 | -440.04 | -1158.34
| 3500 | 26.265 | 249.199 | 3216.24 | -455.75 | -1199.71
| 3600 | 26.265 | 249.199 | 3305.92 | -471.47 | -1241.08
| 3700 | 26.265 | 249.199 | 3395.59 | -487.18 | -1282.45
| 3800 | 26.265 | 249.199 | 3485.27 | -502.9 | -1323.82
| 3900 | 26.265 | 249.199 | 3574.94 | -518.61 | -1365.19
| 4000 | 26.265 | 249.199 | 3664.62 | -534.33 | -1406.55
| 4100 | 26.265 | 249.199 | 3754.3 | -550.04 | -1447.92
| 4200 | 26.265 | 249.199 | 3843.97 | -565.76 | -1489.29
| 4300 | 26.265 | 249.199 | 3933.65 | -581.48 | -1530.66
| 4400 | 26.265 | 249.199 | 4023.32 | -597.19 | -1572.03
| 4500 | 26.265 | 249.199 | 4113 | -612.91 | -1613.39
| 4600 | 26.265 | 249.199 | 4202.67 | -628.62 | -1654.76
| 4700 | 26.265 | 249.199 | 4292.35 | -644.34 | -1696.13
| 4800 | 26.265 | 249.199 | 4382.02 | -660.05 | -1737.5
| 4900 | 26.265 | 249.199 | 4471.7 | -675.77 | -1778.87
| 5000 | 26.265 | 249.199 | 4561.38 | -691.48 | -1820.24
| 5100 | 26.265 | 249.199 | 4651.05 | -707.2 | -1861.6
| 5200 | 25.746 | 249.199 | 4740.8 | -722.86 | -1902.84
| 5300 | 24.246 | 249.199 | 4831.43 | -737.87 | -1942.34
| 5400 | 22.746 | 249.199 | 4923.13 | -752.03 | -1979.61
| 5500 | 21.246 | 249.199 | 5015.85 | -765.33 | -2014.62
| 5600 | 19.746 | 249.199 | 5109.52 | -777.76 | -2047.35
| 5700 | 18.246 | 249.199 | 5204.07 | -789.32 | -2077.78
| 5800 | 16.746 | 249.199 | 5299.44 | -799.99 | -2105.88
| 5900 | 15.246 | 249.199 | 5395.57 | -809.78 | -2131.64
| 6000 | 13.746 | 249.199 | 5492.38 | -818.67 | -2155.04
| 6100 | 12.246 | 249.199 | 5589.82 | -826.65 | -2176.06
| 6200 | 10.746 | 249.199 | 5687.81 | -833.73 | -2194.69
| 6300 | 9.246 | 249.199 | 5786.29 | -839.9 | -2210.92
| 6400 | 7.746 | 249.199 | 5885.19 | -845.14 | -2224.73
| 6500 | 6.246 | 249.199 | 5984.44 | -849.47 | -2236.11
| 6600 | 4.746 | 249.199 | 6083.98 | -852.87 | -2245.07
| 6700 | 3.246 | 249.199 | 6183.73 | -855.34 | -2251.58
| 6800 | 1.746 | 249.199 | 6283.63 | -856.89 | -2255.65
| 6900 | 0.246 | 249.199 | 6383.62 | -857.51 | -2257.27
| 7000 | 0 | 0 | 6483.62 | -857.52 | -2257.31
| 7100 | 0 | 0 | 6583.62 | -857.52 | -2257.31
| 7200 | 0 | 0 | 6683.62 | -857.52 | -2257.31
| 7300 | 0 | 0 | 6783.62 | -857.52 | -2257.31
| 7400 | 0 | 0 | 6883.62 | -857.52 | -2257.31
| 7500 | 0 | 0 | 6983.62 | -857.52 | -2257.31
| 7600 | 0 | 0 | 7083.62 | -857.52 | -2257.31
| 7700 | 0 | 0 | 7183.62 | -857.52 | -2257.31
| 7800 | 0 | 0 | 7283.62 | -857.52 | -2257.31
| 7900 | 0 | 0 | 7383.62 | -857.52 | -2257.31
| 8000 | 0 | 0 | 7483.62 | -857.52 | -2257.31
| 8100 | 0 | 0 | 7583.62 | -857.52 | -2257.31
| 8200 | 0 | 0 | 7683.62 | -857.52 | -2257.31
| 8300 | 0 | 0 | 7783.62 | -857.52 | -2257.31
| 8400 | 0 | 0 | 7883.62 | -857.52 | -2257.31
| 8500 | 0 | 0 | 7983.62 | -857.52 | -2257.31
| 8600 | 0 | 0 | 8083.62 | -857.52 | -2257.31
| 8700 | 0 | 0 | 8183.62 | -857.52 | -2257.31
| 8800 | 0 | 0 | 8283.62 | -857.52 | -2257.31
| 8900 | 0 | 0 | 8383.62 | -857.52 | -2257.31
| 9000 | 0 | 0 | 8483.62 | -857.52 | -2257.31
| 9100 | 0 | 0 | 8583.62 | -857.52 | -2257.31
| 9200 | 0 | 0 | 8683.62 | -857.52 | -2257.31
| 9300 | 0 | 0 | 8783.62 | -857.52 | -2257.31
| 9400 | 0 | 0 | 8883.62 | -857.52 | -2257.31
| 9500 | 0 | 0 | 8983.62 | -857.52 | -2257.31
| 9600 | 0 | 0 | 9083.62 | -857.52 | -2257.31
| 9700 | 0 | 0 | 9183.62 | -857.52 | -2257.31
| 9800 | 0 | 0 | 9283.62 | -857.52 | -2257.31
| 9876.38 | 0 | 0 | 9360 | -857.52 | -2257.31

## Lookup (hidden)
North Reference | RetunValue | Grid Type | ReturnValue | Deviation Indicator | ReturnValue
| 2 |  | 0 |  | 2
True |  | SPCS-Colorado Central-NAD27 |  | Directional
Grid |  | SPCS-Colorado Central-NAD83 |  | High Angle
|  | SPCS-Colorado North-NAD27 |  | Horizontal
SPCS-Colorado North-NAD83
SPCS-Colorado South-NAD27
SPCS-Colorado South-NAD83
UTM-Zone 12 NAD27
UTM-Zone 12 NAD83
UTM-Zone 13 NAD27
UTM-Zone 13 NAD83