## Data
Header Information | measured depth (ft) | inclination (°) | azimuth (°) | true vertical depth (ft) | northing +N/-S (ft) | easting +E/-W (ft) | Remarks
Operator Name | 0 | 0 | 0 | 0 | 0 | 0
TEP Rocky Mountain LLC | 100 | 0 | 0 | 100 | 0 | 0
Operator Number | 200 | 2.4 | 59.459 | 199.98 | 0.85 | 1.44
96850 | 300 | 5.4 | 59.459 | 299.73 | 4.31 | 7.3
Well Name and Number | 400 | 8.4 | 59.459 | 399 | 10.41 | 17.65
TR 531-28-597 | 500 | 11.4 | 59.459 | 497.5 | 19.15 | 32.45
API Number (if available) | 600 | 11.559 | 59.459 | 595.47 | 29.32 | 49.7
| 700 | 11.559 | 59.459 | 693.44 | 39.51 | 66.96
Location: QQ SEC TWP RGE | 800 | 11.559 | 59.459 | 791.42 | 49.69 | 84.22
SWNE Sec. 28 T5S R97W | 900 | 11.559 | 59.459 | 889.39 | 59.87 | 101.48
Citing Type: Planned or Actual | 1000 | 11.559 | 59.459 | 987.36 | 70.05 | 118.73
Planned | 1100 | 11.559 | 59.459 | 1085.33 | 80.23 | 135.99
Deviation Indicator | 1200 | 11.559 | 59.459 | 1183.3 | 90.42 | 153.25
Directional | 1300 | 11.559 | 59.459 | 1281.28 | 100.6 | 170.5
North Reference | 1400 | 11.559 | 59.459 | 1379.25 | 110.78 | 187.76
True | 1500 | 11.559 | 59.459 | 1477.22 | 120.96 | 205.02
Grid Type | 1600 | 11.559 | 59.459 | 1575.19 | 131.14 | 222.28
#VALUE! | 1700 | 11.559 | 59.459 | 1673.16 | 141.32 | 239.53
| 1800 | 11.559 | 59.459 | 1771.14 | 151.51 | 256.79
| 1900 | 11.559 | 59.459 | 1869.11 | 161.69 | 274.05
| 2000 | 11.559 | 59.459 | 1967.08 | 171.87 | 291.31
| 2100 | 11.559 | 59.459 | 2065.05 | 182.05 | 308.56
| 2200 | 11.559 | 59.459 | 2163.02 | 192.23 | 325.82
| 2300 | 11.559 | 59.459 | 2261 | 202.42 | 343.08
| 2400 | 11.559 | 59.459 | 2358.97 | 212.6 | 360.33
| 2500 | 11.559 | 59.459 | 2456.94 | 222.78 | 377.59
| 2600 | 11.559 | 59.459 | 2554.91 | 232.96 | 394.85
| 2700 | 11.559 | 59.459 | 2652.88 | 243.14 | 412.11
| 2800 | 11.559 | 59.459 | 2750.86 | 253.32 | 429.36
| 2900 | 11.559 | 59.459 | 2848.83 | 263.51 | 446.62
| 3000 | 11.559 | 59.459 | 2946.8 | 273.69 | 463.88
| 3100 | 11.559 | 59.459 | 3044.77 | 283.87 | 481.14
| 3200 | 11.559 | 59.459 | 3142.74 | 294.05 | 498.39
| 3300 | 11.559 | 59.459 | 3240.72 | 304.23 | 515.65
| 3400 | 11.559 | 59.459 | 3338.69 | 314.41 | 532.91
| 3500 | 11.559 | 59.459 | 3436.66 | 324.6 | 550.17
| 3600 | 11.559 | 59.459 | 3534.63 | 334.78 | 567.42
| 3700 | 11.559 | 59.459 | 3632.6 | 344.96 | 584.68
| 3800 | 11.559 | 59.459 | 3730.58 | 355.14 | 601.94
| 3900 | 11.559 | 59.459 | 3828.55 | 365.32 | 619.19
| 4000 | 11.559 | 59.459 | 3926.52 | 375.51 | 636.45
| 4100 | 11.559 | 59.459 | 4024.49 | 385.69 | 653.71
| 4200 | 11.559 | 59.459 | 4122.46 | 395.87 | 670.97
| 4300 | 11.559 | 59.459 | 4220.44 | 406.05 | 688.22
| 4400 | 11.559 | 59.459 | 4318.41 | 416.23 | 705.48
| 4500 | 11.559 | 59.459 | 4416.38 | 426.41 | 722.74
| 4600 | 11.559 | 59.459 | 4514.35 | 436.6 | 740
| 4700 | 11.559 | 59.459 | 4612.32 | 446.78 | 757.25
| 4800 | 11.559 | 59.459 | 4710.3 | 456.96 | 774.51
| 4900 | 11.559 | 59.459 | 4808.27 | 467.14 | 791.77
| 5000 | 11.559 | 59.459 | 4906.24 | 477.32 | 809.03
| 5100 | 11.559 | 59.459 | 5004.21 | 487.51 | 826.28
| 5200 | 11.559 | 59.459 | 5102.18 | 497.69 | 843.54
| 5300 | 11.559 | 59.459 | 5200.16 | 507.87 | 860.8
| 5400 | 11.559 | 59.459 | 5298.13 | 518.05 | 878.05
| 5500 | 11.559 | 59.459 | 5396.1 | 528.23 | 895.31
| 5600 | 11.559 | 59.459 | 5494.07 | 538.41 | 912.57
| 5700 | 11.559 | 59.459 | 5592.04 | 548.6 | 929.83
| 5800 | 11.559 | 59.459 | 5690.02 | 558.78 | 947.08
| 5900 | 11.559 | 59.459 | 5787.99 | 568.96 | 964.34
| 6000 | 10.375 | 59.459 | 5886.12 | 578.73 | 980.91
| 6100 | 8.875 | 59.459 | 5984.71 | 587.23 | 995.31
| 6200 | 7.375 | 59.459 | 6083.7 | 594.41 | 1007.48
| 6300 | 5.875 | 59.459 | 6183.03 | 600.27 | 1017.42
| 6400 | 4.375 | 59.459 | 6282.63 | 604.81 | 1025.11
| 6500 | 2.875 | 59.459 | 6382.42 | 608.03 | 1030.56
| 6600 | 1.375 | 59.459 | 6482.35 | 609.91 | 1033.75
| 6700 | 0 | 0 | 6582.34 | 610.47 | 1034.7
| 6800 | 0 | 0 | 6682.34 | 610.47 | 1034.7
| 6900 | 0 | 0 | 6782.34 | 610.47 | 1034.7
| 7000 | 0 | 0 | 6882.34 | 610.47 | 1034.7
| 7100 | 0 | 0 | 6982.34 | 610.47 | 1034.7
| 7200 | 0 | 0 | 7082.34 | 610.47 | 1034.7
| 7300 | 0 | 0 | 7182.34 | 610.47 | 1034.7
| 7400 | 0 | 0 | 7282.34 | 610.47 | 1034.7
| 7500 | 0 | 0 | 7382.34 | 610.47 | 1034.7
| 7600 | 0 | 0 | 7482.34 | 610.47 | 1034.7
| 7700 | 0 | 0 | 7582.34 | 610.47 | 1034.7
| 7800 | 0 | 0 | 7682.34 | 610.47 | 1034.7
| 7900 | 0 | 0 | 7782.34 | 610.47 | 1034.7
| 8000 | 0 | 0 | 7882.34 | 610.47 | 1034.7
| 8100 | 0 | 0 | 7982.34 | 610.47 | 1034.7
| 8200 | 0 | 0 | 8082.34 | 610.47 | 1034.7
| 8300 | 0 | 0 | 8182.34 | 610.47 | 1034.7
| 8400 | 0 | 0 | 8282.34 | 610.47 | 1034.7
| 8500 | 0 | 0 | 8382.34 | 610.47 | 1034.7
| 8600 | 0 | 0 | 8482.34 | 610.47 | 1034.7
| 8700 | 0 | 0 | 8582.34 | 610.47 | 1034.7
| 8800 | 0 | 0 | 8682.34 | 610.47 | 1034.7
| 8900 | 0 | 0 | 8782.34 | 610.47 | 1034.7
| 9000 | 0 | 0 | 8882.34 | 610.47 | 1034.7
| 9100 | 0 | 0 | 8982.34 | 610.47 | 1034.7
| 9200 | 0 | 0 | 9082.34 | 610.47 | 1034.7
| 9300 | 0 | 0 | 9182.34 | 610.47 | 1034.7
| 9400 | 0 | 0 | 9282.34 | 610.47 | 1034.7
| 9500 | 0 | 0 | 9382.34 | 610.47 | 1034.7
| 9600 | 0 | 0 | 9482.34 | 610.47 | 1034.7
| 9651.66 | 0 | 0 | 9534 | 610.47 | 1034.7

## Lookup (hidden)
North Reference | RetunValue | Grid Type | ReturnValue | Deviation Indicator | ReturnValue
| 2 |  | 0 |  | 2
True |  | SPCS-Colorado Central-NAD27 |  | Directional
Grid |  | SPCS-Colorado Central-NAD83 |  | High Angle
|  | SPCS-Colorado North-NAD27 |  | Horizontal
SPCS-Colorado North-NAD83
SPCS-Colorado South-NAD27
SPCS-Colorado South-NAD83
UTM-Zone 12 NAD27
UTM-Zone 12 NAD83
UTM-Zone 13 NAD27
UTM-Zone 13 NAD83