## Data
Header Information | measured depth (ft) | inclination (°) | azimuth (°) | true vertical depth (ft) | northing +N/-S (ft) | easting +E/-W (ft) | Remarks
Operator Name | 0 | 0 | 0 | 0 | 0 | 0
TEP Rocky Mountain LLC | 100 | 0 | 0 | 100 | 0 | 0
Operator Number | 200 | 2.4 | 131.757 | 199.98 | -1.12 | 1.25
96850 | 300 | 5.4 | 131.757 | 299.73 | -5.64 | 6.32
Well Name and Number | 400 | 8.4 | 131.757 | 399 | -13.64 | 15.28
TR 333-28-597 | 500 | 11.4 | 131.757 | 497.5 | -25.09 | 28.11
API Number (if available) | 600 | 13.881 | 131.757 | 594.98 | -39.91 | 44.7
| 700 | 13.881 | 131.757 | 692.06 | -55.89 | 62.6
Location: QQ SEC TWP RGE | 800 | 13.881 | 131.757 | 789.14 | -71.86 | 80.5
SWNE Sec. 28 T5S R97W | 900 | 13.881 | 131.757 | 886.22 | -87.84 | 98.39
Citing Type: Planned or Actual | 1000 | 13.881 | 131.757 | 983.3 | -103.82 | 116.29
Planned | 1100 | 13.881 | 131.757 | 1080.38 | -119.79 | 134.18
Deviation Indicator | 1200 | 13.881 | 131.757 | 1177.46 | -135.77 | 152.08
Directional | 1300 | 13.881 | 131.757 | 1274.54 | -151.75 | 169.98
North Reference | 1400 | 13.881 | 131.757 | 1371.62 | -167.72 | 187.87
True | 1500 | 13.881 | 131.757 | 1468.7 | -183.7 | 205.77
Grid Type | 1600 | 13.881 | 131.757 | 1565.78 | -199.68 | 223.67
#VALUE! | 1700 | 13.881 | 131.757 | 1662.86 | -215.65 | 241.56
| 1800 | 13.881 | 131.757 | 1759.94 | -231.63 | 259.46
| 1900 | 13.881 | 131.757 | 1857.02 | -247.61 | 277.36
| 2000 | 13.881 | 131.757 | 1954.1 | -263.58 | 295.25
| 2100 | 13.881 | 131.757 | 2051.18 | -279.56 | 313.15
| 2200 | 13.881 | 131.757 | 2148.26 | -295.54 | 331.04
| 2300 | 13.881 | 131.757 | 2245.34 | -311.51 | 348.94
| 2400 | 13.881 | 131.757 | 2342.42 | -327.49 | 366.84
| 2500 | 13.881 | 131.757 | 2439.5 | -343.47 | 384.73
| 2600 | 13.881 | 131.757 | 2536.58 | -359.44 | 402.63
| 2700 | 13.881 | 131.757 | 2633.66 | -375.42 | 420.53
| 2800 | 13.881 | 131.757 | 2730.74 | -391.4 | 438.42
| 2900 | 13.881 | 131.757 | 2827.81 | -407.37 | 456.32
| 3000 | 13.881 | 131.757 | 2924.89 | -423.35 | 474.21
| 3100 | 13.881 | 131.757 | 3021.97 | -439.33 | 492.11
| 3200 | 13.881 | 131.757 | 3119.05 | -455.3 | 510.01
| 3300 | 13.881 | 131.757 | 3216.13 | -471.28 | 527.9
| 3400 | 13.881 | 131.757 | 3313.21 | -487.26 | 545.8
| 3500 | 13.881 | 131.757 | 3410.29 | -503.23 | 563.7
| 3600 | 13.881 | 131.757 | 3507.37 | -519.21 | 581.59
| 3700 | 13.881 | 131.757 | 3604.45 | -535.19 | 599.49
| 3800 | 13.881 | 131.757 | 3701.53 | -551.16 | 617.38
| 3900 | 13.881 | 131.757 | 3798.61 | -567.14 | 635.28
| 4000 | 13.881 | 131.757 | 3895.69 | -583.12 | 653.18
| 4100 | 13.881 | 131.757 | 3992.77 | -599.09 | 671.07
| 4200 | 13.881 | 131.757 | 4089.85 | -615.07 | 688.97
| 4300 | 13.881 | 131.757 | 4186.93 | -631.05 | 706.87
| 4400 | 13.881 | 131.757 | 4284.01 | -647.02 | 724.76
| 4500 | 13.881 | 131.757 | 4381.09 | -663 | 742.66
| 4600 | 13.881 | 131.757 | 4478.17 | -678.98 | 760.55
| 4700 | 13.881 | 131.757 | 4575.25 | -694.95 | 778.45
| 4800 | 13.881 | 131.757 | 4672.33 | -710.93 | 796.35
| 4900 | 13.881 | 131.757 | 4769.41 | -726.91 | 814.24
| 5000 | 13.881 | 131.757 | 4866.49 | -742.88 | 832.14
| 5100 | 13.881 | 131.757 | 4963.57 | -758.86 | 850.04
| 5200 | 13.881 | 131.757 | 5060.65 | -774.84 | 867.93
| 5300 | 13.881 | 131.757 | 5157.73 | -790.81 | 885.83
| 5400 | 13.881 | 131.757 | 5254.81 | -806.79 | 903.73
| 5500 | 13.881 | 131.757 | 5351.89 | -822.77 | 921.62
| 5600 | 13.881 | 131.757 | 5448.97 | -838.74 | 939.52
| 5700 | 13.881 | 131.757 | 5546.05 | -854.72 | 957.41
| 5800 | 13.132 | 131.757 | 5643.2 | -870.49 | 975.07
| 5900 | 11.632 | 131.757 | 5740.87 | -884.77 | 991.07
| 6000 | 10.132 | 131.757 | 5839.07 | -897.34 | 1005.15
| 6100 | 8.632 | 131.757 | 5937.73 | -908.19 | 1017.31
| 6200 | 7.132 | 131.757 | 6036.79 | -917.32 | 1027.54
| 6300 | 5.632 | 131.757 | 6136.16 | -924.73 | 1035.83
| 6400 | 4.132 | 131.757 | 6235.8 | -930.39 | 1042.18
| 6500 | 2.632 | 131.757 | 6335.62 | -934.32 | 1046.58
| 6600 | 1.132 | 131.757 | 6435.56 | -936.51 | 1049.03
| 6700 | 0 | 0 | 6535.56 | -937 | 1049.58
| 6800 | 0 | 0 | 6635.56 | -937 | 1049.58
| 6900 | 0 | 0 | 6735.56 | -937 | 1049.58
| 7000 | 0 | 0 | 6835.56 | -937 | 1049.58
| 7100 | 0 | 0 | 6935.56 | -937 | 1049.58
| 7200 | 0 | 0 | 7035.56 | -937 | 1049.58
| 7300 | 0 | 0 | 7135.56 | -937 | 1049.58
| 7400 | 0 | 0 | 7235.56 | -937 | 1049.58
| 7500 | 0 | 0 | 7335.56 | -937 | 1049.58
| 7600 | 0 | 0 | 7435.56 | -937 | 1049.58
| 7700 | 0 | 0 | 7535.56 | -937 | 1049.58
| 7800 | 0 | 0 | 7635.56 | -937 | 1049.58
| 7900 | 0 | 0 | 7735.56 | -937 | 1049.58
| 8000 | 0 | 0 | 7835.56 | -937 | 1049.58
| 8100 | 0 | 0 | 7935.56 | -937 | 1049.58
| 8200 | 0 | 0 | 8035.56 | -937 | 1049.58
| 8300 | 0 | 0 | 8135.56 | -937 | 1049.58
| 8400 | 0 | 0 | 8235.56 | -937 | 1049.58
| 8500 | 0 | 0 | 8335.56 | -937 | 1049.58
| 8600 | 0 | 0 | 8435.56 | -937 | 1049.58
| 8700 | 0 | 0 | 8535.56 | -937 | 1049.58
| 8800 | 0 | 0 | 8635.56 | -937 | 1049.58
| 8900 | 0 | 0 | 8735.56 | -937 | 1049.58
| 9000 | 0 | 0 | 8835.56 | -937 | 1049.58
| 9100 | 0 | 0 | 8935.56 | -937 | 1049.58
| 9200 | 0 | 0 | 9035.56 | -937 | 1049.58
| 9300 | 0 | 0 | 9135.56 | -937 | 1049.58
| 9400 | 0 | 0 | 9235.56 | -937 | 1049.58
| 9500 | 0 | 0 | 9335.56 | -937 | 1049.58
| 9600 | 0 | 0 | 9435.56 | -937 | 1049.58
| 9635.44 | 0 | 0 | 9471 | -937 | 1049.58

## Lookup (hidden)
North Reference | RetunValue | Grid Type | ReturnValue | Deviation Indicator | ReturnValue
| 2 |  | 0 |  | 2
True |  | SPCS-Colorado Central-NAD27 |  | Directional
Grid |  | SPCS-Colorado Central-NAD83 |  | High Angle
|  | SPCS-Colorado North-NAD27 |  | Horizontal
SPCS-Colorado North-NAD83
SPCS-Colorado South-NAD27
SPCS-Colorado South-NAD83
UTM-Zone 12 NAD27
UTM-Zone 12 NAD83
UTM-Zone 13 NAD27
UTM-Zone 13 NAD83