## Data
Header Information | measured depth (ft) | inclination (°) | azimuth (°) | true vertical depth (ft) | northing +N/-S (ft) | easting +E/-W (ft) | Remarks
Operator Name | 0 | 0 | 0 | 0 | 0 | 0
TEP Rocky Mountain LLC | 100 | 0 | 0 | 100 | 0 | 0
Operator Number | 200 | 2.4 | 242.704 | 199.98 | -0.77 | -1.49
96850 | 300 | 5.4 | 242.704 | 299.73 | -3.89 | -7.53
Well Name and Number | 400 | 8.4 | 242.704 | 399 | -9.4 | -18.21
TR 13-28-597 | 500 | 11.4 | 242.704 | 497.5 | -17.28 | -33.48
API Number (if available) | 600 | 14.4 | 242.704 | 594.96 | -27.52 | -53.32
| 700 | 17.4 | 242.704 | 691.13 | -40.08 | -77.66
Location: QQ SEC TWP RGE | 800 | 20.4 | 242.704 | 785.72 | -54.93 | -106.44
SWNE Sec. 28 T5S R97W | 900 | 23.4 | 242.704 | 878.5 | -72.03 | -139.59
Citing Type: Planned or Actual | 1000 | 26.4 | 242.704 | 969.19 | -91.34 | -177
Planned | 1100 | 27.501 | 242.704 | 1058.05 | -112.37 | -217.75
Deviation Indicator | 1200 | 27.501 | 242.704 | 1146.75 | -133.55 | -258.79
Directional | 1300 | 27.501 | 242.704 | 1235.45 | -154.72 | -299.82
North Reference | 1400 | 27.501 | 242.704 | 1324.15 | -175.9 | -340.86
True | 1500 | 27.501 | 242.704 | 1412.85 | -197.07 | -381.89
Grid Type | 1600 | 27.501 | 242.704 | 1501.56 | -218.25 | -422.92
#VALUE! | 1700 | 27.501 | 242.704 | 1590.26 | -239.42 | -463.96
| 1800 | 27.501 | 242.704 | 1678.96 | -260.6 | -504.99
| 1900 | 27.501 | 242.704 | 1767.66 | -281.77 | -546.03
| 2000 | 27.501 | 242.704 | 1856.36 | -302.95 | -587.06
| 2100 | 27.501 | 242.704 | 1945.06 | -324.12 | -628.1
| 2200 | 27.501 | 242.704 | 2033.76 | -345.3 | -669.13
| 2300 | 27.501 | 242.704 | 2122.46 | -366.47 | -710.16
| 2400 | 27.501 | 242.704 | 2211.16 | -387.65 | -751.2
| 2500 | 27.501 | 242.704 | 2299.86 | -408.82 | -792.23
| 2600 | 27.501 | 242.704 | 2388.56 | -430 | -833.27
| 2700 | 27.501 | 242.704 | 2477.26 | -451.18 | -874.3
| 2800 | 27.501 | 242.704 | 2565.96 | -472.35 | -915.33
| 2900 | 27.501 | 242.704 | 2654.66 | -493.53 | -956.37
| 3000 | 27.501 | 242.704 | 2743.36 | -514.7 | -997.4
| 3100 | 27.501 | 242.704 | 2832.06 | -535.88 | -1038.44
| 3200 | 27.501 | 242.704 | 2920.76 | -557.05 | -1079.47
| 3300 | 27.501 | 242.704 | 3009.47 | -578.23 | -1120.51
| 3400 | 27.501 | 242.704 | 3098.17 | -599.4 | -1161.54
| 3500 | 27.501 | 242.704 | 3186.87 | -620.58 | -1202.57
| 3600 | 27.501 | 242.704 | 3275.57 | -641.75 | -1243.61
| 3700 | 27.501 | 242.704 | 3364.27 | -662.93 | -1284.64
| 3800 | 27.501 | 242.704 | 3452.97 | -684.1 | -1325.68
| 3900 | 27.501 | 242.704 | 3541.67 | -705.28 | -1366.71
| 4000 | 27.501 | 242.704 | 3630.37 | -726.46 | -1407.75
| 4100 | 27.501 | 242.704 | 3719.07 | -747.63 | -1448.78
| 4200 | 27.501 | 242.704 | 3807.77 | -768.81 | -1489.81
| 4300 | 27.501 | 242.704 | 3896.47 | -789.98 | -1530.85
| 4400 | 27.501 | 242.704 | 3985.17 | -811.16 | -1571.88
| 4500 | 27.501 | 242.704 | 4073.87 | -832.33 | -1612.92
| 4600 | 27.501 | 242.704 | 4162.57 | -853.51 | -1653.95
| 4700 | 27.501 | 242.704 | 4251.27 | -874.68 | -1694.98
| 4800 | 27.501 | 242.704 | 4339.97 | -895.86 | -1736.02
| 4900 | 27.501 | 242.704 | 4428.68 | -917.03 | -1777.05
| 5000 | 27.501 | 242.704 | 4517.38 | -938.21 | -1818.09
| 5100 | 27.501 | 242.704 | 4606.08 | -959.38 | -1859.12
| 5200 | 26.121 | 242.704 | 4695.28 | -980.11 | -1899.28
| 5300 | 24.621 | 242.704 | 4785.63 | -999.76 | -1937.36
| 5400 | 23.121 | 242.704 | 4877.08 | -1018.31 | -1973.32
| 5500 | 21.621 | 242.704 | 4969.55 | -1035.77 | -2007.14
| 5600 | 20.121 | 242.704 | 5062.98 | -1052.11 | -2038.8
| 5700 | 18.621 | 242.704 | 5157.32 | -1067.32 | -2068.27
| 5800 | 17.121 | 242.704 | 5252.49 | -1081.39 | -2095.54
| 5900 | 15.621 | 242.704 | 5348.43 | -1094.31 | -2120.59
| 6000 | 14.121 | 242.704 | 5445.08 | -1106.08 | -2143.4
| 6100 | 12.621 | 242.704 | 5542.37 | -1116.69 | -2163.95
| 6200 | 11.121 | 242.704 | 5640.23 | -1126.12 | -2182.23
| 6300 | 9.621 | 242.704 | 5738.59 | -1134.38 | -2198.22
| 6400 | 8.121 | 242.704 | 5837.39 | -1141.45 | -2211.93
| 6500 | 6.621 | 242.704 | 5936.56 | -1147.33 | -2223.33
| 6600 | 5.121 | 242.704 | 6036.03 | -1152.02 | -2232.42
| 6700 | 3.621 | 242.704 | 6135.74 | -1155.52 | -2239.19
| 6800 | 2.121 | 242.704 | 6235.61 | -1157.81 | -2243.64
| 6900 | 0.621 | 242.704 | 6335.58 | -1158.91 | -2245.77
| 7000 | 0 | 0 | 6435.58 | -1159.01 | -2245.97
| 7100 | 0 | 0 | 6535.58 | -1159.01 | -2245.97
| 7200 | 0 | 0 | 6635.58 | -1159.01 | -2245.97
| 7300 | 0 | 0 | 6735.58 | -1159.01 | -2245.97
| 7400 | 0 | 0 | 6835.58 | -1159.01 | -2245.97
| 7500 | 0 | 0 | 6935.58 | -1159.01 | -2245.97
| 7600 | 0 | 0 | 7035.58 | -1159.01 | -2245.97
| 7700 | 0 | 0 | 7135.58 | -1159.01 | -2245.97
| 7800 | 0 | 0 | 7235.58 | -1159.01 | -2245.97
| 7900 | 0 | 0 | 7335.58 | -1159.01 | -2245.97
| 8000 | 0 | 0 | 7435.58 | -1159.01 | -2245.97
| 8100 | 0 | 0 | 7535.58 | -1159.01 | -2245.97
| 8200 | 0 | 0 | 7635.58 | -1159.01 | -2245.97
| 8300 | 0 | 0 | 7735.58 | -1159.01 | -2245.97
| 8400 | 0 | 0 | 7835.58 | -1159.01 | -2245.97
| 8500 | 0 | 0 | 7935.58 | -1159.01 | -2245.97
| 8600 | 0 | 0 | 8035.58 | -1159.01 | -2245.97
| 8700 | 0 | 0 | 8135.58 | -1159.01 | -2245.97
| 8800 | 0 | 0 | 8235.58 | -1159.01 | -2245.97
| 8900 | 0 | 0 | 8335.58 | -1159.01 | -2245.97
| 9000 | 0 | 0 | 8435.58 | -1159.01 | -2245.97
| 9100 | 0 | 0 | 8535.58 | -1159.01 | -2245.97
| 9200 | 0 | 0 | 8635.58 | -1159.01 | -2245.97
| 9300 | 0 | 0 | 8735.58 | -1159.01 | -2245.97
| 9400 | 0 | 0 | 8835.58 | -1159.01 | -2245.97
| 9500 | 0 | 0 | 8935.58 | -1159.01 | -2245.97
| 9600 | 0 | 0 | 9035.58 | -1159.01 | -2245.97
| 9700 | 0 | 0 | 9135.58 | -1159.01 | -2245.97
| 9800 | 0 | 0 | 9235.58 | -1159.01 | -2245.97
| 9900 | 0 | 0 | 9335.58 | -1159.01 | -2245.97
| 9915.42 | 0 | 0 | 9351 | -1159.01 | -2245.97

## Lookup (hidden)
North Reference | RetunValue | Grid Type | ReturnValue | Deviation Indicator | ReturnValue
| 2 |  | 0 |  | 2
True |  | SPCS-Colorado Central-NAD27 |  | Directional
Grid |  | SPCS-Colorado Central-NAD83 |  | High Angle
|  | SPCS-Colorado North-NAD27 |  | Horizontal
SPCS-Colorado North-NAD83
SPCS-Colorado South-NAD27
SPCS-Colorado South-NAD83
UTM-Zone 12 NAD27
UTM-Zone 12 NAD83
UTM-Zone 13 NAD27
UTM-Zone 13 NAD83