## Data
Header Information | measured depth (ft) | inclination (°) | azimuth (°) | true vertical depth (ft) | northing +N/-S (ft) | easting +E/-W (ft) | Remarks
Operator Name | 0 | 0 | 0 | 0 | 0 | 0
TEP Rocky Mountain LLC | 100 | 0 | 0 | 100 | 0 | 0
Operator Number | 200 | 2.4 | 120.888 | 199.98 | -0.86 | 1.44
96850 | 300 | 5.4 | 120.888 | 299.73 | -4.35 | 7.27
Well Name and Number | 400 | 8.4 | 120.888 | 399 | -10.52 | 17.58
TR 532-28-597 | 500 | 11.4 | 120.888 | 497.5 | -19.34 | 32.34
API Number (if available) | 600 | 11.762 | 120.888 | 595.41 | -29.79 | 49.8
| 700 | 11.762 | 120.888 | 693.31 | -40.25 | 67.29
Location: QQ SEC TWP RGE | 800 | 11.762 | 120.888 | 791.21 | -50.72 | 84.78
SWNE Sec. 28 T5S R97W | 900 | 11.762 | 120.888 | 889.11 | -61.18 | 102.27
Citing Type: Planned or Actual | 1000 | 11.762 | 120.888 | 987.01 | -71.65 | 119.77
Planned | 1100 | 11.762 | 120.888 | 1084.91 | -82.11 | 137.26
Deviation Indicator | 1200 | 11.762 | 120.888 | 1182.81 | -92.58 | 154.75
Directional | 1300 | 11.762 | 120.888 | 1280.71 | -103.04 | 172.25
North Reference | 1400 | 11.762 | 120.888 | 1378.61 | -113.5 | 189.74
True | 1500 | 11.762 | 120.888 | 1476.51 | -123.97 | 207.23
Grid Type | 1600 | 11.762 | 120.888 | 1574.41 | -134.43 | 224.72
#VALUE! | 1700 | 11.762 | 120.888 | 1672.31 | -144.9 | 242.22
| 1800 | 11.762 | 120.888 | 1770.21 | -155.36 | 259.71
| 1900 | 11.762 | 120.888 | 1868.11 | -165.83 | 277.2
| 2000 | 11.762 | 120.888 | 1966.01 | -176.29 | 294.7
| 2100 | 11.762 | 120.888 | 2063.91 | -186.76 | 312.19
| 2200 | 11.762 | 120.888 | 2161.81 | -197.22 | 329.68
| 2300 | 11.762 | 120.888 | 2259.71 | -207.68 | 347.17
| 2400 | 11.762 | 120.888 | 2357.61 | -218.15 | 364.67
| 2500 | 11.762 | 120.888 | 2455.51 | -228.61 | 382.16
| 2600 | 11.762 | 120.888 | 2553.41 | -239.08 | 399.65
| 2700 | 11.762 | 120.888 | 2651.32 | -249.54 | 417.15
| 2800 | 11.762 | 120.888 | 2749.22 | -260.01 | 434.64
| 2900 | 11.762 | 120.888 | 2847.12 | -270.47 | 452.13
| 3000 | 11.762 | 120.888 | 2945.02 | -280.94 | 469.62
| 3100 | 11.762 | 120.888 | 3042.92 | -291.4 | 487.12
| 3200 | 11.762 | 120.888 | 3140.82 | -301.86 | 504.61
| 3300 | 11.762 | 120.888 | 3238.72 | -312.33 | 522.1
| 3400 | 11.762 | 120.888 | 3336.62 | -322.79 | 539.6
| 3500 | 11.762 | 120.888 | 3434.52 | -333.26 | 557.09
| 3600 | 11.762 | 120.888 | 3532.42 | -343.72 | 574.58
| 3700 | 11.762 | 120.888 | 3630.32 | -354.19 | 592.07
| 3800 | 11.762 | 120.888 | 3728.22 | -364.65 | 609.57
| 3900 | 11.762 | 120.888 | 3826.12 | -375.12 | 627.06
| 4000 | 11.762 | 120.888 | 3924.02 | -385.58 | 644.55
| 4100 | 11.762 | 120.888 | 4021.92 | -396.04 | 662.05
| 4200 | 11.762 | 120.888 | 4119.82 | -406.51 | 679.54
| 4300 | 11.762 | 120.888 | 4217.72 | -416.97 | 697.03
| 4400 | 11.762 | 120.888 | 4315.62 | -427.44 | 714.52
| 4500 | 11.762 | 120.888 | 4413.52 | -437.9 | 732.02
| 4600 | 11.762 | 120.888 | 4511.42 | -448.37 | 749.51
| 4700 | 11.762 | 120.888 | 4609.32 | -458.83 | 767
| 4800 | 11.762 | 120.888 | 4707.22 | -469.3 | 784.5
| 4900 | 11.762 | 120.888 | 4805.12 | -479.76 | 801.99
| 5000 | 11.762 | 120.888 | 4903.03 | -490.22 | 819.48
| 5100 | 11.762 | 120.888 | 5000.93 | -500.69 | 836.97
| 5200 | 11.762 | 120.888 | 5098.83 | -511.15 | 854.47
| 5300 | 11.762 | 120.888 | 5196.73 | -521.62 | 871.96
| 5400 | 11.762 | 120.888 | 5294.63 | -532.08 | 889.45
| 5500 | 11.762 | 120.888 | 5392.53 | -542.55 | 906.95
| 5600 | 11.762 | 120.888 | 5490.43 | -553.01 | 924.44
| 5700 | 11.762 | 120.888 | 5588.33 | -563.48 | 941.93
| 5800 | 11.762 | 120.888 | 5686.23 | -573.94 | 959.42
| 5900 | 11.107 | 120.888 | 5784.18 | -584.28 | 976.71
| 6000 | 9.607 | 120.888 | 5882.55 | -593.51 | 992.13
| 6100 | 8.107 | 120.888 | 5981.35 | -601.41 | 1005.35
| 6200 | 6.607 | 120.888 | 6080.53 | -607.99 | 1016.33
| 6300 | 5.107 | 120.888 | 6180 | -613.22 | 1025.09
| 6400 | 3.607 | 120.888 | 6279.71 | -617.12 | 1031.61
| 6500 | 2.107 | 120.888 | 6379.58 | -619.68 | 1035.89
| 6600 | 0.607 | 120.888 | 6479.55 | -620.9 | 1037.92
| 6700 | 0 | 0 | 6579.55 | -621.01 | 1038.1
| 6800 | 0 | 0 | 6679.55 | -621.01 | 1038.1
| 6900 | 0 | 0 | 6779.55 | -621.01 | 1038.1
| 7000 | 0 | 0 | 6879.55 | -621.01 | 1038.1
| 7100 | 0 | 0 | 6979.55 | -621.01 | 1038.1
| 7200 | 0 | 0 | 7079.55 | -621.01 | 1038.1
| 7300 | 0 | 0 | 7179.55 | -621.01 | 1038.1
| 7400 | 0 | 0 | 7279.55 | -621.01 | 1038.1
| 7500 | 0 | 0 | 7379.55 | -621.01 | 1038.1
| 7600 | 0 | 0 | 7479.55 | -621.01 | 1038.1
| 7700 | 0 | 0 | 7579.55 | -621.01 | 1038.1
| 7800 | 0 | 0 | 7679.55 | -621.01 | 1038.1
| 7900 | 0 | 0 | 7779.55 | -621.01 | 1038.1
| 8000 | 0 | 0 | 7879.55 | -621.01 | 1038.1
| 8100 | 0 | 0 | 7979.55 | -621.01 | 1038.1
| 8200 | 0 | 0 | 8079.55 | -621.01 | 1038.1
| 8300 | 0 | 0 | 8179.55 | -621.01 | 1038.1
| 8400 | 0 | 0 | 8279.55 | -621.01 | 1038.1
| 8500 | 0 | 0 | 8379.55 | -621.01 | 1038.1
| 8600 | 0 | 0 | 8479.55 | -621.01 | 1038.1
| 8700 | 0 | 0 | 8579.55 | -621.01 | 1038.1
| 8800 | 0 | 0 | 8679.55 | -621.01 | 1038.1
| 8900 | 0 | 0 | 8779.55 | -621.01 | 1038.1
| 9000 | 0 | 0 | 8879.55 | -621.01 | 1038.1
| 9100 | 0 | 0 | 8979.55 | -621.01 | 1038.1
| 9200 | 0 | 0 | 9079.55 | -621.01 | 1038.1
| 9300 | 0 | 0 | 9179.55 | -621.01 | 1038.1
| 9400 | 0 | 0 | 9279.55 | -621.01 | 1038.1
| 9500 | 0 | 0 | 9379.55 | -621.01 | 1038.1
| 9600 | 0 | 0 | 9479.55 | -621.01 | 1038.1
| 9600.45 | 0 | 0 | 9480 | -621.01 | 1038.1

## Lookup (hidden)
North Reference | RetunValue | Grid Type | ReturnValue | Deviation Indicator | ReturnValue
| 2 |  | 0 |  | 2
True |  | SPCS-Colorado Central-NAD27 |  | Directional
Grid |  | SPCS-Colorado Central-NAD83 |  | High Angle
|  | SPCS-Colorado North-NAD27 |  | Horizontal
SPCS-Colorado North-NAD83
SPCS-Colorado South-NAD27
SPCS-Colorado South-NAD83
UTM-Zone 12 NAD27
UTM-Zone 12 NAD83
UTM-Zone 13 NAD27
UTM-Zone 13 NAD83