## Data
Header Information | measured depth (ft) | inclination (°) | azimuth (°) | true vertical depth (ft) | northing +N/-S (ft) | easting +E/-W (ft)
Operator Name | 0 | 0 | 0 | 0 | 0 | 0
Kerr-Mcgee | 100 | 0 | 0 | 100 | 0 | 0
Operator Number | 200 | 0 | 0 | 200 | 0 | 0
47120 | 300 | 1.5 | 237 | 299.99 | -0.71 | -1.1
Well Name and Number | 400 | 3 | 237 | 399.91 | -2.85 | -4.39
CAMENISCH 33-2HZ | 500 | 4.5 | 237 | 499.69 | -6.41 | -9.88
API Number (if available) | 600 | 6 | 237 | 599.27 | -11.4 | -17.55
| 700 | 7.5 | 237 | 698.57 | -17.8 | -27.41
Location: QQ SEC TWP RGE | 800 | 9 | 237 | 797.54 | -25.61 | -39.44
NWSE SEC 33-4N-67W | 900 | 10.5 | 237 | 896.09 | -34.84 | -53.64
Citing Type: Planned or Actual | 1000 | 12 | 237 | 994.16 | -45.46 | -70
Planned | 1100 | 13.5 | 237 | 1091.7 | -57.48 | -88.51
Deviation Indicator | 1200 | 15 | 237 | 1188.62 | -70.89 | -109.16
Horizontal | 1300 | 16.5 | 237 | 1284.86 | -85.67 | -131.92
North Reference | 1400 | 18 | 237 | 1380.36 | -101.82 | -156.79
True | 1500 | 19.5 | 237 | 1475.05 | -119.33 | -183.75
Grid Type | 1600 | 21 | 237 | 1568.86 | -138.18 | -212.77
#VALUE! | 1700 | 22.5 | 237 | 1661.74 | -158.36 | -243.85
| 1800 | 24 | 237 | 1753.62 | -179.86 | -276.96
| 1900 | 25.5 | 237 | 1844.43 | -202.66 | -312.07
| 2000 | 27 | 237 | 1934.12 | -226.75 | -349.16
| 2100 | 28.5 | 237 | 2022.61 | -252.1 | -388.21
| 2200 | 30 | 237 | 2109.86 | -278.72 | -429.19
| 2300 | 31.5 | 237 | 2195.8 | -306.56 | -472.07
| 2333.33 | 32 | 237 | 2224.14 | -316.12 | -486.78
| 2400 | 32 | 237 | 2280.68 | -335.36 | -516.4
| 2500 | 32 | 237 | 2365.48 | -364.22 | -560.85
| 2600 | 32 | 237 | 2450.29 | -393.08 | -605.29
| 2700 | 32 | 237 | 2535.09 | -421.94 | -649.73
| 2800 | 32 | 237 | 2619.9 | -450.8 | -694.18
| 2900 | 32 | 237 | 2704.7 | -479.66 | -738.62
| 3000 | 32 | 237 | 2789.51 | -508.53 | -783.06
| 3100 | 32 | 237 | 2874.31 | -537.39 | -827.5
| 3200 | 32 | 237 | 2959.12 | -566.25 | -871.95
| 3300 | 32 | 237 | 3043.92 | -595.11 | -916.39
| 3400 | 32 | 237 | 3128.73 | -623.97 | -960.83
| 3500 | 32 | 237 | 3213.53 | -652.83 | -1005.27
| 3600 | 32 | 237 | 3298.34 | -681.69 | -1049.72
| 3700 | 32 | 237 | 3383.14 | -710.56 | -1094.16
| 3800 | 32 | 237 | 3467.95 | -739.42 | -1138.6
| 3900 | 32 | 237 | 3552.75 | -768.28 | -1183.05
| 4000 | 32 | 237 | 3637.56 | -797.14 | -1227.49
| 4100 | 32 | 237 | 3722.36 | -826 | -1271.93
| 4200 | 32 | 237 | 3807.17 | -854.86 | -1316.37
| 4300 | 32 | 237 | 3891.97 | -883.72 | -1360.82
| 4400 | 32 | 237 | 3976.78 | -912.59 | -1405.26
| 4500 | 32 | 237 | 4061.58 | -941.45 | -1449.7
| 4600 | 32 | 237 | 4146.38 | -970.31 | -1494.15
| 4700 | 32 | 237 | 4231.19 | -999.17 | -1538.59
| 4800 | 32 | 237 | 4315.99 | -1028.03 | -1583.03
| 4900 | 32 | 237 | 4400.8 | -1056.89 | -1627.47
| 5000 | 32 | 237 | 4485.6 | -1085.76 | -1671.92
| 5100 | 32 | 237 | 4570.41 | -1114.62 | -1716.36
| 5200 | 32 | 237 | 4655.21 | -1143.48 | -1760.8
| 5300 | 32 | 237 | 4740.02 | -1172.34 | -1805.24
| 5400 | 32 | 237 | 4824.82 | -1201.2 | -1849.69
| 5500 | 32 | 237 | 4909.63 | -1230.06 | -1894.13
| 5600 | 32 | 237 | 4994.43 | -1258.92 | -1938.57
| 5700 | 32 | 237 | 5079.24 | -1287.79 | -1983.02
| 5800 | 32 | 237 | 5164.04 | -1316.65 | -2027.46
| 5900 | 32 | 237 | 5248.85 | -1345.51 | -2071.9
| 6000 | 32 | 237 | 5333.65 | -1374.37 | -2116.34
| 6100 | 32 | 237 | 5418.46 | -1403.23 | -2160.79
| 6200 | 32 | 237 | 5503.26 | -1432.09 | -2205.23
| 6300 | 32 | 237 | 5588.07 | -1460.95 | -2249.67
| 6400 | 32 | 237 | 5672.87 | -1489.82 | -2294.12
| 6500 | 32 | 237 | 5757.68 | -1518.68 | -2338.56
| 6600 | 32 | 237 | 5842.48 | -1547.54 | -2383
| 6700 | 32 | 237 | 5927.29 | -1576.4 | -2427.44
| 6800 | 32 | 237 | 6012.09 | -1605.26 | -2471.89
| 6900 | 32 | 237 | 6096.9 | -1634.12 | -2516.33
| 7000 | 32 | 237 | 6181.7 | -1662.98 | -2560.77
| 7088.99 | 32 | 237 | 6257.17 | -1688.67 | -2600.32
| 7100 | 31.3187 | 235.9362 | 6266.54 | -1691.86 | -2605.14
| 7150 | 28.3493 | 230.5415 | 6309.92 | -1706.69 | -2625.08
| 7200 | 25.6359 | 224.0559 | 6354.48 | -1722.01 | -2641.77
| 7250 | 23.2688 | 216.2528 | 6400 | -1737.76 | -2655.14
| 7300 | 21.3638 | 206.9733 | 6446.27 | -1753.84 | -2665.11
| 7350 | 20.0533 | 196.2671 | 6493.05 | -1770.2 | -2671.65
| 7400 | 19.4582 | 184.5455 | 6540.13 | -1786.73 | -2674.71
| 7450 | 19.6435 | 172.5859 | 6587.26 | -1803.38 | -2674.29
| 7500 | 20.5883 | 161.2651 | 6634.23 | -1820.04 | -2670.38
| 7550 | 22.1956 | 151.2049 | 6680.8 | -1836.65 | -2663
| 7600 | 24.3343 | 142.6317 | 6726.75 | -1853.12 | -2652.19
| 7650 | 26.8775 | 135.4758 | 6771.84 | -1869.37 | -2638.01
| 7700 | 29.7213 | 129.5331 | 6815.87 | -1885.33 | -2620.52
| 7750 | 32.787 | 124.5746 | 6858.62 | -1900.91 | -2599.8
| 7800 | 36.0177 | 120.3955 | 6899.87 | -1916.03 | -2575.97
| 7850 | 39.3723 | 116.8289 | 6939.43 | -1930.63 | -2549.12
| 7900 | 42.8211 | 113.7438 | 6977.11 | -1944.64 | -2519.41
| 7950 | 46.3425 | 111.0391 | 7012.72 | -1957.98 | -2486.96
| 8000 | 49.9206 | 108.6366 | 7046.09 | -1970.59 | -2451.94
| 8050 | 53.5434 | 106.4757 | 7077.06 | -1982.41 | -2414.51
| 8100 | 57.2016 | 104.5087 | 7105.46 | -1993.38 | -2374.87
| 8150 | 60.8882 | 102.698 | 7131.18 | -2003.45 | -2333.2
| 8200 | 64.5973 | 101.013 | 7154.08 | -2012.57 | -2289.71
| 8250 | 68.3245 | 99.4289 | 7174.04 | -2020.7 | -2244.61
| 8300 | 72.066 | 97.925 | 7190.98 | -2027.78 | -2198.11
| 8350 | 75.8186 | 96.4834 | 7204.81 | -2033.8 | -2150.45
| 8400 | 79.5795 | 95.0889 | 7215.46 | -2038.72 | -2101.86
| 8450 | 83.3463 | 93.7277 | 7222.88 | -2042.52 | -2052.57
| 8500 | 87.1167 | 92.3873 | 7227.04 | -2045.17 | -2002.82
| 8536.85 | 89.8969 | 91.4057 | 7228 | -2046.39 | -1966
| 8600 | 89.8969 | 91.4057 | 7228.11 | -2047.94 | -1902.88
| 8700 | 89.8969 | 91.4057 | 7228.29 | -2050.4 | -1802.91
| 8800 | 89.8969 | 91.4057 | 7228.47 | -2052.85 | -1702.94
| 8900 | 89.8969 | 91.4057 | 7228.65 | -2055.3 | -1602.97
| 9000 | 89.8969 | 91.4057 | 7228.83 | -2057.76 | -1503
| 9100 | 89.8969 | 91.4057 | 7229.01 | -2060.21 | -1403.03
| 9200 | 89.8969 | 91.4057 | 7229.19 | -2062.66 | -1303.06
| 9300 | 89.8969 | 91.4057 | 7229.37 | -2065.11 | -1203.09
| 9400 | 89.8969 | 91.4057 | 7229.55 | -2067.57 | -1103.12
| 9500 | 89.8969 | 91.4057 | 7229.73 | -2070.02 | -1003.15
| 9600 | 89.8969 | 91.4057 | 7229.91 | -2072.47 | -903.18
| 9700 | 89.8969 | 91.4057 | 7230.09 | -2074.93 | -803.21
| 9800 | 89.8969 | 91.4057 | 7230.27 | -2077.38 | -703.24
| 9900 | 89.8969 | 91.4057 | 7230.45 | -2079.83 | -603.27
| 10000 | 89.8969 | 91.4057 | 7230.63 | -2082.29 | -503.3
| 10100 | 89.8969 | 91.4057 | 7230.81 | -2084.74 | -403.33
| 10200 | 89.8969 | 91.4057 | 7230.99 | -2087.19 | -303.36
| 10300 | 89.8969 | 91.4057 | 7231.17 | -2089.65 | -203.39
| 10400 | 89.8969 | 91.4057 | 7231.35 | -2092.1 | -103.42
| 10500 | 89.8969 | 91.4057 | 7231.53 | -2094.55 | -3.45
| 10600 | 89.8969 | 91.4057 | 7231.71 | -2097.01 | 96.52
| 10700 | 89.8969 | 91.4057 | 7231.89 | -2099.46 | 196.49
| 10800 | 89.8969 | 91.4057 | 7232.07 | -2101.91 | 296.46
| 10900 | 89.8969 | 91.4057 | 7232.25 | -2104.36 | 396.43
| 11000 | 89.8969 | 91.4057 | 7232.43 | -2106.82 | 496.4
| 11100 | 89.8969 | 91.4057 | 7232.61 | -2109.27 | 596.37
| 11200 | 89.8969 | 91.4057 | 7232.79 | -2111.72 | 696.34
| 11300 | 89.8969 | 91.4057 | 7232.97 | -2114.18 | 796.31
| 11400 | 89.8969 | 91.4057 | 7233.15 | -2116.63 | 896.28
| 11500 | 89.8969 | 91.4057 | 7233.33 | -2119.08 | 996.25
| 11600 | 89.8969 | 91.4057 | 7233.51 | -2121.54 | 1096.22
| 11700 | 89.8969 | 91.4057 | 7233.69 | -2123.99 | 1196.19
| 11800 | 89.8969 | 91.4057 | 7233.87 | -2126.44 | 1296.16
| 11900 | 89.8969 | 91.4057 | 7234.05 | -2128.9 | 1396.13
| 12000 | 89.8969 | 91.4057 | 7234.23 | -2131.35 | 1496.1
| 12100 | 89.8969 | 91.4057 | 7234.41 | -2133.8 | 1596.07
| 12200 | 89.8969 | 91.4057 | 7234.59 | -2136.26 | 1696.03
| 12300 | 89.8969 | 91.4057 | 7234.77 | -2138.71 | 1796
| 12400 | 89.8969 | 91.4057 | 7234.95 | -2141.16 | 1895.97
| 12500 | 89.8969 | 91.4057 | 7235.13 | -2143.62 | 1995.94
| 12600 | 89.8969 | 91.4057 | 7235.31 | -2146.07 | 2095.91
| 12700 | 89.8969 | 91.4057 | 7235.49 | -2148.52 | 2195.88
| 12800 | 89.8969 | 91.4057 | 7235.67 | -2150.97 | 2295.85
| 12900 | 89.8969 | 91.4057 | 7235.85 | -2153.43 | 2395.82
| 13000 | 89.8969 | 91.4057 | 7236.03 | -2155.88 | 2495.79
| 13100 | 89.8969 | 91.4057 | 7236.21 | -2158.33 | 2595.76
| 13200 | 89.8969 | 91.4057 | 7236.39 | -2160.79 | 2695.73
| 13300 | 89.8969 | 91.4057 | 7236.57 | -2163.24 | 2795.7
| 13400 | 89.8969 | 91.4057 | 7236.75 | -2165.69 | 2895.67
| 13500 | 89.8969 | 91.4057 | 7236.93 | -2168.15 | 2995.64
| 13600 | 89.8969 | 91.4057 | 7237.11 | -2170.6 | 3095.61
| 13700 | 89.8969 | 91.4057 | 7237.29 | -2173.05 | 3195.58
| 13800 | 89.8969 | 91.4057 | 7237.47 | -2175.51 | 3295.55
| 13900 | 89.8969 | 91.4057 | 7237.65 | -2177.96 | 3395.52
| 14000 | 89.8969 | 91.4057 | 7237.83 | -2180.41 | 3495.49
| 14100 | 89.8969 | 91.4057 | 7238.01 | -2182.87 | 3595.46
| 14200 | 89.8969 | 91.4057 | 7238.19 | -2185.32 | 3695.43
| 14300 | 89.8969 | 91.4057 | 7238.37 | -2187.77 | 3795.4
| 14400 | 89.8969 | 91.4057 | 7238.55 | -2190.22 | 3895.37
| 14500 | 89.8969 | 91.4057 | 7238.73 | -2192.68 | 3995.34
| 14600 | 89.8969 | 91.4057 | 7238.91 | -2195.13 | 4095.31
| 14700 | 89.8969 | 91.4057 | 7239.09 | -2197.58 | 4195.28
| 14800 | 89.8969 | 91.4057 | 7239.27 | -2200.04 | 4295.25
| 14900 | 89.8969 | 91.4057 | 7239.44 | -2202.49 | 4395.22
| 15000 | 89.8969 | 91.4057 | 7239.62 | -2204.94 | 4495.19
| 15100 | 89.8969 | 91.4057 | 7239.8 | -2207.4 | 4595.16
| 15200 | 89.8969 | 91.4057 | 7239.98 | -2209.85 | 4695.13
| 15300 | 89.8969 | 91.4057 | 7240.16 | -2212.3 | 4795.1
| 15400 | 89.8969 | 91.4057 | 7240.34 | -2214.76 | 4895.07
| 15500 | 89.8969 | 91.4057 | 7240.52 | -2217.21 | 4995.04
| 15600 | 89.8969 | 91.4057 | 7240.7 | -2219.66 | 5095.01
| 15700 | 89.8969 | 91.4057 | 7240.88 | -2222.12 | 5194.98
| 15800 | 89.8969 | 91.4057 | 7241.06 | -2224.57 | 5294.95
| 15900 | 89.8969 | 91.4057 | 7241.24 | -2227.02 | 5394.92
| 16000 | 89.8969 | 91.4057 | 7241.42 | -2229.47 | 5494.89
| 16100 | 89.8969 | 91.4057 | 7241.6 | -2231.93 | 5594.85
| 16200 | 89.8969 | 91.4057 | 7241.78 | -2234.38 | 5694.82
| 16300 | 89.8969 | 91.4057 | 7241.96 | -2236.83 | 5794.79
| 16400 | 89.8969 | 91.4057 | 7242.14 | -2239.29 | 5894.76
| 16500 | 89.8969 | 91.4057 | 7242.32 | -2241.74 | 5994.73
| 16600 | 89.8969 | 91.4057 | 7242.5 | -2244.19 | 6094.7
| 16700 | 89.8969 | 91.4057 | 7242.68 | -2246.65 | 6194.67
| 16800 | 89.8969 | 91.4057 | 7242.86 | -2249.1 | 6294.64
| 16900 | 89.8969 | 91.4057 | 7243.04 | -2251.55 | 6394.61
| 17000 | 89.8969 | 91.4057 | 7243.22 | -2254.01 | 6494.58
| 17100 | 89.8969 | 91.4057 | 7243.4 | -2256.46 | 6594.55
| 17200 | 89.8969 | 91.4057 | 7243.58 | -2258.91 | 6694.52
| 17300 | 89.8969 | 91.4057 | 7243.76 | -2261.37 | 6794.49
| 17400 | 89.8969 | 91.4057 | 7243.94 | -2263.82 | 6894.46
| 17432.24 | 89.8969 | 91.4057 | 7244 | -2264.61 | 6926.69

## Lookup (hidden)
North Reference | RetunValue | Grid Type | ReturnValue | Deviation Indicator | ReturnValue
| 2 |  | 0 |  | 4
True |  | SPCS-Colorado Central-NAD27 |  | Directional
Grid |  | SPCS-Colorado Central-NAD83 |  | High Angle
|  | SPCS-Colorado North-NAD27 |  | Horizontal
SPCS-Colorado North-NAD83
SPCS-Colorado South-NAD27
SPCS-Colorado South-NAD83
UTM-Zone 12 NAD27
UTM-Zone 12 NAD83
UTM-Zone 13 NAD27
UTM-Zone 13 NAD83