## Data
Header Information | measured depth (ft) | inclination (°) | azimuth (°) | true vertical depth (ft) | northing +N/-S (ft) | easting +E/-W (ft)
Operator Name | 0 | 0 | 0 | 0 | 0 | 0
Kerr-Mcgee | 100 | 0 | 0 | 100 | 0 | 0
Operator Number | 200 | 0 | 0 | 200 | 0 | 0
47120 | 300 | 0 | 0 | 300 | 0 | 0
Well Name and Number | 400 | 0 | 0 | 400 | 0 | 0
CAMENISCH 33-7HZ | 456.15 | 0 | 0 | 456.15 | 0 | 0
API Number (if available) | 500 | 0.6578 | 269.8 | 500 | 0 | -0.25
| 600 | 2.1578 | 269.8 | 599.97 | -0.01 | -2.71
Location: QQ SEC TWP RGE | 700 | 3.6578 | 269.8 | 699.83 | -0.03 | -7.78
NWSE SEC 33-4N-67W | 800 | 5.1578 | 269.8 | 799.54 | -0.05 | -15.47
Citing Type: Planned or Actual | 900 | 6.6578 | 269.8 | 899 | -0.09 | -25.76
Planned | 1000 | 8.1578 | 269.8 | 998.16 | -0.13 | -38.65
Deviation Indicator | 1100 | 9.6578 | 269.8 | 1096.96 | -0.19 | -54.13
Horizontal | 1200 | 11.1578 | 269.8 | 1195.31 | -0.25 | -72.2
North Reference | 1300 | 12.6578 | 269.8 | 1293.15 | -0.32 | -92.83
True | 1400 | 14.1578 | 269.8 | 1390.42 | -0.4 | -116.02
Grid Type | 1500 | 15.6578 | 269.8 | 1487.06 | -0.49 | -141.74
#VALUE! | 1600 | 17.1578 | 269.8 | 1582.98 | -0.59 | -169.99
| 1700 | 18.6578 | 269.8 | 1678.13 | -0.7 | -200.74
| 1800 | 20.1578 | 269.8 | 1772.45 | -0.82 | -233.97
| 1900 | 21.6578 | 269.8 | 1865.86 | -0.94 | -269.65
| 2000 | 23.1578 | 269.8 | 1958.31 | -1.07 | -307.77
| 2100 | 24.6578 | 269.8 | 2049.73 | -1.22 | -348.29
| 2200 | 26.1578 | 269.8 | 2140.05 | -1.37 | -391.2
| 2300 | 27.6578 | 269.8 | 2229.22 | -1.52 | -436.45
| 2400 | 29.1578 | 269.8 | 2317.18 | -1.69 | -484.03
| 2500 | 30.6578 | 269.8 | 2403.86 | -1.86 | -533.88
| 2600 | 32.1578 | 269.8 | 2489.2 | -2.05 | -586
| 2700 | 33.6578 | 269.8 | 2573.16 | -2.24 | -640.32
| 2800 | 35.1578 | 269.8 | 2655.66 | -2.43 | -696.83
| 2846.15 | 35.85 | 269.8 | 2693.23 | -2.53 | -723.63
| 2900 | 35.85 | 269.8 | 2736.87 | -2.64 | -755.17
| 3000 | 35.85 | 269.8 | 2817.93 | -2.84 | -813.73
| 3100 | 35.85 | 269.8 | 2898.99 | -3.04 | -872.3
| 3200 | 35.85 | 269.8 | 2980.04 | -3.25 | -930.87
| 3300 | 35.85 | 269.8 | 3061.1 | -3.45 | -989.43
| 3400 | 35.85 | 269.8 | 3142.15 | -3.66 | -1048
| 3500 | 35.85 | 269.8 | 3223.21 | -3.86 | -1106.56
| 3600 | 35.85 | 269.8 | 3304.26 | -4.07 | -1165.13
| 3700 | 35.85 | 269.8 | 3385.32 | -4.27 | -1223.7
| 3800 | 35.85 | 269.8 | 3466.37 | -4.48 | -1282.26
| 3900 | 35.85 | 269.8 | 3547.43 | -4.68 | -1340.83
| 4000 | 35.85 | 269.8 | 3628.48 | -4.88 | -1399.4
| 4100 | 35.85 | 269.8 | 3709.54 | -5.09 | -1457.96
| 4200 | 35.85 | 269.8 | 3790.59 | -5.29 | -1516.53
| 4300 | 35.85 | 269.8 | 3871.65 | -5.5 | -1575.09
| 4400 | 35.85 | 269.8 | 3952.7 | -5.7 | -1633.66
| 4500 | 35.85 | 269.8 | 4033.76 | -5.91 | -1692.23
| 4600 | 35.85 | 269.8 | 4114.81 | -6.11 | -1750.79
| 4700 | 35.85 | 269.8 | 4195.87 | -6.32 | -1809.36
| 4800 | 35.85 | 269.8 | 4276.93 | -6.52 | -1867.92
| 4900 | 35.85 | 269.8 | 4357.98 | -6.72 | -1926.49
| 5000 | 35.85 | 269.8 | 4439.04 | -6.93 | -1985.06
| 5100 | 35.85 | 269.8 | 4520.09 | -7.13 | -2043.62
| 5200 | 35.85 | 269.8 | 4601.15 | -7.34 | -2102.19
| 5300 | 35.85 | 269.8 | 4682.2 | -7.54 | -2160.76
| 5400 | 35.85 | 269.8 | 4763.26 | -7.75 | -2219.32
| 5500 | 35.85 | 269.8 | 4844.31 | -7.95 | -2277.89
| 5600 | 35.85 | 269.8 | 4925.37 | -8.16 | -2336.45
| 5700 | 35.85 | 269.8 | 5006.42 | -8.36 | -2395.02
| 5800 | 35.85 | 269.8 | 5087.48 | -8.56 | -2453.59
| 5900 | 35.85 | 269.8 | 5168.53 | -8.77 | -2512.15
| 6000 | 35.85 | 269.8 | 5249.59 | -8.97 | -2570.72
| 6100 | 35.85 | 269.8 | 5330.64 | -9.18 | -2629.28
| 6200 | 35.85 | 269.8 | 5411.7 | -9.38 | -2687.85
| 6300 | 35.85 | 269.8 | 5492.76 | -9.59 | -2746.42
| 6400 | 35.85 | 269.8 | 5573.81 | -9.79 | -2804.98
| 6500 | 35.85 | 269.8 | 5654.87 | -10 | -2863.55
| 6600 | 35.85 | 269.8 | 5735.92 | -10.2 | -2922.12
| 6700 | 35.85 | 269.8 | 5816.98 | -10.4 | -2980.68
| 6800 | 35.85 | 269.8 | 5898.03 | -10.61 | -3039.25
| 6867.38 | 35.85 | 269.8 | 5952.65 | -10.75 | -3078.71
| 6900 | 33.2416 | 269.6586 | 5979.51 | -10.83 | -3097.21
| 6950 | 29.2439 | 269.3989 | 6022.25 | -11.04 | -3123.13
| 7000 | 25.2468 | 269.0652 | 6066.7 | -11.35 | -3146.02
| 7050 | 21.2507 | 268.6153 | 6112.63 | -11.74 | -3165.74
| 7100 | 17.2563 | 267.9685 | 6159.82 | -12.22 | -3182.22
| 7150 | 13.2652 | 266.9468 | 6208.05 | -12.79 | -3195.37
| 7200 | 9.2816 | 265.0673 | 6257.07 | -13.44 | -3205.12
| 7250 | 5.3223 | 260.4139 | 6306.66 | -14.17 | -3211.42
| 7300 | 1.582 | 232.1221 | 6356.56 | -14.99 | -3214.25
| 7350 | 2.9453 | 110.9495 | 6406.54 | -15.87 | -3213.6
| 7400 | 6.8443 | 99.5168 | 6456.35 | -16.82 | -3209.46
| 7450 | 10.8171 | 96.4058 | 6505.75 | -17.84 | -3201.86
| 7500 | 14.8045 | 94.9555 | 6554.49 | -18.91 | -3190.83
| 7550 | 18.7971 | 94.1108 | 6602.35 | -20.04 | -3176.42
| 7600 | 22.7923 | 93.5537 | 6649.08 | -21.22 | -3158.71
| 7650 | 26.7888 | 93.1554 | 6694.46 | -22.44 | -3137.79
| 7700 | 30.7862 | 92.8539 | 6738.28 | -23.7 | -3113.75
| 7750 | 34.7841 | 92.6157 | 6780.3 | -24.99 | -3086.71
| 7800 | 38.7824 | 92.4211 | 6820.34 | -26.3 | -3056.8
| 7850 | 42.781 | 92.2577 | 6858.19 | -27.63 | -3024.18
| 7900 | 46.7798 | 92.1171 | 6893.68 | -28.97 | -2988.99
| 7950 | 50.7787 | 91.994 | 6926.62 | -30.32 | -2951.42
| 8000 | 54.7777 | 91.8841 | 6956.86 | -31.67 | -2911.63
| 8050 | 58.7769 | 91.7845 | 6984.25 | -33.01 | -2869.83
| 8100 | 62.7761 | 91.6931 | 7008.65 | -34.33 | -2826.23
| 8150 | 66.7753 | 91.608 | 7029.96 | -35.63 | -2781.02
| 8200 | 70.7746 | 91.5278 | 7048.05 | -36.91 | -2734.44
| 8250 | 74.774 | 91.4515 | 7062.86 | -38.15 | -2686.71
| 8300 | 78.7733 | 91.378 | 7074.3 | -39.35 | -2638.06
| 8350 | 82.7727 | 91.3065 | 7082.31 | -40.5 | -2588.73
| 8400 | 86.7721 | 91.2363 | 7086.87 | -41.61 | -2538.96
| 8439.16 | 89.9041 | 91.1818 | 7088 | -42.43 | -2499.83
| 8500 | 89.9041 | 91.1818 | 7088.1 | -43.69 | -2439
| 8600 | 89.9041 | 91.1818 | 7088.27 | -45.75 | -2339.03
| 8700 | 89.9041 | 91.1818 | 7088.44 | -47.81 | -2239.05
| 8800 | 89.9041 | 91.1818 | 7088.61 | -49.88 | -2139.07
| 8900 | 89.9041 | 91.1818 | 7088.77 | -51.94 | -2039.09
| 9000 | 89.9041 | 91.1818 | 7088.94 | -54 | -1939.11
| 9100 | 89.9041 | 91.1818 | 7089.11 | -56.06 | -1839.13
| 9200 | 89.9041 | 91.1818 | 7089.27 | -58.13 | -1739.15
| 9300 | 89.9041 | 91.1818 | 7089.44 | -60.19 | -1639.18
| 9400 | 89.9041 | 91.1818 | 7089.61 | -62.25 | -1539.2
| 9500 | 89.9041 | 91.1818 | 7089.78 | -64.31 | -1439.22
| 9600 | 89.9041 | 91.1818 | 7089.94 | -66.38 | -1339.24
| 9700 | 89.9041 | 91.1818 | 7090.11 | -68.44 | -1239.26
| 9800 | 89.9041 | 91.1818 | 7090.28 | -70.5 | -1139.28
| 9900 | 89.9041 | 91.1818 | 7090.45 | -72.56 | -1039.3
| 10000 | 89.9041 | 91.1818 | 7090.61 | -74.63 | -939.33
| 10100 | 89.9041 | 91.1818 | 7090.78 | -76.69 | -839.35
| 10200 | 89.9041 | 91.1818 | 7090.95 | -78.75 | -739.37
| 10300 | 89.9041 | 91.1818 | 7091.12 | -80.81 | -639.39
| 10400 | 89.9041 | 91.1818 | 7091.28 | -82.87 | -539.41
| 10500 | 89.9041 | 91.1818 | 7091.45 | -84.94 | -439.43
| 10600 | 89.9041 | 91.1818 | 7091.62 | -87 | -339.45
| 10700 | 89.9041 | 91.1818 | 7091.79 | -89.06 | -239.48
| 10800 | 89.9041 | 91.1818 | 7091.95 | -91.12 | -139.5
| 10900 | 89.9041 | 91.1818 | 7092.12 | -93.19 | -39.52
| 11000 | 89.9041 | 91.1818 | 7092.29 | -95.25 | 60.46
| 11100 | 89.9041 | 91.1818 | 7092.45 | -97.31 | 160.44
| 11200 | 89.9041 | 91.1818 | 7092.62 | -99.37 | 260.42
| 11300 | 89.9041 | 91.1818 | 7092.79 | -101.44 | 360.4
| 11400 | 89.9041 | 91.1818 | 7092.96 | -103.5 | 460.38
| 11500 | 89.9041 | 91.1818 | 7093.12 | -105.56 | 560.35
| 11600 | 89.9041 | 91.1818 | 7093.29 | -107.62 | 660.33
| 11700 | 89.9041 | 91.1818 | 7093.46 | -109.69 | 760.31
| 11800 | 89.9041 | 91.1818 | 7093.63 | -111.75 | 860.29
| 11900 | 89.9041 | 91.1818 | 7093.79 | -113.81 | 960.27
| 12000 | 89.9041 | 91.1818 | 7093.96 | -115.87 | 1060.25
| 12100 | 89.9041 | 91.1818 | 7094.13 | -117.94 | 1160.23
| 12200 | 89.9041 | 91.1818 | 7094.3 | -120 | 1260.2
| 12300 | 89.9041 | 91.1818 | 7094.46 | -122.06 | 1360.18
| 12400 | 89.9041 | 91.1818 | 7094.63 | -124.12 | 1460.16
| 12500 | 89.9041 | 91.1818 | 7094.8 | -126.19 | 1560.14
| 12600 | 89.9041 | 91.1818 | 7094.97 | -128.25 | 1660.12
| 12700 | 89.9041 | 91.1818 | 7095.13 | -130.31 | 1760.1
| 12800 | 89.9041 | 91.1818 | 7095.3 | -132.37 | 1860.08
| 12900 | 89.9041 | 91.1818 | 7095.47 | -134.44 | 1960.05
| 13000 | 89.9041 | 91.1818 | 7095.63 | -136.5 | 2060.03
| 13100 | 89.9041 | 91.1818 | 7095.8 | -138.56 | 2160.01
| 13200 | 89.9041 | 91.1818 | 7095.97 | -140.62 | 2259.99
| 13300 | 89.9041 | 91.1818 | 7096.14 | -142.69 | 2359.97
| 13400 | 89.9041 | 91.1818 | 7096.3 | -144.75 | 2459.95
| 13500 | 89.9041 | 91.1818 | 7096.47 | -146.81 | 2559.93
| 13600 | 89.9041 | 91.1818 | 7096.64 | -148.87 | 2659.9
| 13700 | 89.9041 | 91.1818 | 7096.81 | -150.94 | 2759.88
| 13800 | 89.9041 | 91.1818 | 7096.97 | -153 | 2859.86
| 13900 | 89.9041 | 91.1818 | 7097.14 | -155.06 | 2959.84
| 14000 | 89.9041 | 91.1818 | 7097.31 | -157.12 | 3059.82
| 14100 | 89.9041 | 91.1818 | 7097.48 | -159.18 | 3159.8
| 14200 | 89.9041 | 91.1818 | 7097.64 | -161.25 | 3259.78
| 14300 | 89.9041 | 91.1818 | 7097.81 | -163.31 | 3359.75
| 14400 | 89.9041 | 91.1818 | 7097.98 | -165.37 | 3459.73
| 14500 | 89.9041 | 91.1818 | 7098.15 | -167.43 | 3559.71
| 14600 | 89.9041 | 91.1818 | 7098.31 | -169.5 | 3659.69
| 14700 | 89.9041 | 91.1818 | 7098.48 | -171.56 | 3759.67
| 14800 | 89.9041 | 91.1818 | 7098.65 | -173.62 | 3859.65
| 14900 | 89.9041 | 91.1818 | 7098.81 | -175.68 | 3959.63
| 15000 | 89.9041 | 91.1818 | 7098.98 | -177.75 | 4059.6
| 15100 | 89.9041 | 91.1818 | 7099.15 | -179.81 | 4159.58
| 15200 | 89.9041 | 91.1818 | 7099.32 | -181.87 | 4259.56
| 15300 | 89.9041 | 91.1818 | 7099.48 | -183.93 | 4359.54
| 15400 | 89.9041 | 91.1818 | 7099.65 | -186 | 4459.52
| 15500 | 89.9041 | 91.1818 | 7099.82 | -188.06 | 4559.5
| 15600 | 89.9041 | 91.1818 | 7099.99 | -190.12 | 4659.48
| 15700 | 89.9041 | 91.1818 | 7100.15 | -192.18 | 4759.45
| 15800 | 89.9041 | 91.1818 | 7100.32 | -194.25 | 4859.43
| 15900 | 89.9041 | 91.1818 | 7100.49 | -196.31 | 4959.41
| 16000 | 89.9041 | 91.1818 | 7100.66 | -198.37 | 5059.39
| 16100 | 89.9041 | 91.1818 | 7100.82 | -200.43 | 5159.37
| 16200 | 89.9041 | 91.1818 | 7100.99 | -202.5 | 5259.35
| 16300 | 89.9041 | 91.1818 | 7101.16 | -204.56 | 5359.33
| 16400 | 89.9041 | 91.1818 | 7101.33 | -206.62 | 5459.3
| 16500 | 89.9041 | 91.1818 | 7101.49 | -208.68 | 5559.28
| 16600 | 89.9041 | 91.1818 | 7101.66 | -210.75 | 5659.26
| 16700 | 89.9041 | 91.1818 | 7101.83 | -212.81 | 5759.24
| 16800 | 89.9041 | 91.1818 | 7101.99 | -214.87 | 5859.22
| 16900 | 89.9041 | 91.1818 | 7102.16 | -216.93 | 5959.2
| 17000 | 89.9041 | 91.1818 | 7102.33 | -219 | 6059.18
| 17100 | 89.9041 | 91.1818 | 7102.5 | -221.06 | 6159.15
| 17200 | 89.9041 | 91.1818 | 7102.66 | -223.12 | 6259.13
| 17300 | 89.9041 | 91.1818 | 7102.83 | -225.18 | 6359.11
| 17400 | 89.9041 | 91.1818 | 7103 | -227.24 | 6459.09
| 17500 | 89.9041 | 91.1818 | 7103.17 | -229.31 | 6559.07
| 17600 | 89.9041 | 91.1818 | 7103.33 | -231.37 | 6659.05
| 17700 | 89.9041 | 91.1818 | 7103.5 | -233.43 | 6759.03
| 17800 | 89.9041 | 91.1818 | 7103.67 | -235.49 | 6859
| 17900 | 89.9041 | 91.1818 | 7103.84 | -237.56 | 6958.98
| 17998.08 | 89.9041 | 91.1818 | 7104 | -239.58 | 7057.04

## Lookup (hidden)
North Reference | RetunValue | Grid Type | ReturnValue | Deviation Indicator | ReturnValue
| 2 |  | 0 |  | 4
True |  | SPCS-Colorado Central-NAD27 |  | Directional
Grid |  | SPCS-Colorado Central-NAD83 |  | High Angle
|  | SPCS-Colorado North-NAD27 |  | Horizontal
SPCS-Colorado North-NAD83
SPCS-Colorado South-NAD27
SPCS-Colorado South-NAD83
UTM-Zone 12 NAD27
UTM-Zone 12 NAD83
UTM-Zone 13 NAD27
UTM-Zone 13 NAD83