## Data
Header Information | measured depth (ft) | inclination (°) | azimuth (°) | true vertical depth (ft) | northing +N/-S (ft) | easting +E/-W (ft)
Operator Name | 0 | 0 | 0 | 0 | 0 | 0
Kerr-Mcgee | 100 | 0 | 0 | 100 | 0 | 0
Operator Number | 200 | 0 | 0 | 200 | 0 | 0
47120 | 300 | 0 | 0 | 300 | 0 | 0
Well Name and Number | 400 | 0 | 0 | 400 | 0 | 0
CAMENISCH 33-6HZ | 500 | 1.5 | 263.94 | 499.99 | -0.14 | -1.3
API Number (if available) | 600 | 3 | 263.94 | 599.91 | -0.55 | -5.21
| 700 | 4.5 | 263.94 | 699.69 | -1.24 | -11.71
Location: QQ SEC TWP RGE | 800 | 6 | 263.94 | 799.27 | -2.21 | -20.81
NWSE SEC 33-4N-67W | 900 | 7.5 | 263.94 | 898.57 | -3.45 | -32.5
Citing Type: Planned or Actual | 1000 | 9 | 263.94 | 997.54 | -4.96 | -46.76
Planned | 1100 | 10.5 | 263.94 | 1096.09 | -6.75 | -63.6
Deviation Indicator | 1200 | 12 | 263.94 | 1194.16 | -8.81 | -83
Horizontal | 1300 | 13.5 | 263.94 | 1291.7 | -11.14 | -104.95
North Reference | 1400 | 15 | 263.94 | 1388.62 | -13.74 | -129.43
True | 1500 | 16.5 | 263.94 | 1484.86 | -16.61 | -156.42
Grid Type | 1600 | 18 | 263.94 | 1580.36 | -19.74 | -185.91
#VALUE! | 1700 | 19.5 | 263.94 | 1675.05 | -23.13 | -217.87
| 1742 | 20.13 | 263.94 | 1714.56 | -24.63 | -232.03
| 1800 | 20.13 | 263.94 | 1769.02 | -26.74 | -251.88
| 1900 | 20.13 | 263.94 | 1862.91 | -30.37 | -286.1
| 2000 | 20.13 | 263.94 | 1956.8 | -34.01 | -320.32
| 2100 | 20.13 | 263.94 | 2050.69 | -37.64 | -354.54
| 2200 | 20.13 | 263.94 | 2144.58 | -41.27 | -388.77
| 2300 | 20.13 | 263.94 | 2238.48 | -44.91 | -422.99
| 2400 | 20.13 | 263.94 | 2332.37 | -48.54 | -457.21
| 2500 | 20.13 | 263.94 | 2426.26 | -52.17 | -491.44
| 2600 | 20.13 | 263.94 | 2520.15 | -55.81 | -525.66
| 2700 | 20.13 | 263.94 | 2614.04 | -59.44 | -559.88
| 2800 | 20.13 | 263.94 | 2707.93 | -63.07 | -594.1
| 2900 | 20.13 | 263.94 | 2801.82 | -66.71 | -628.33
| 3000 | 20.13 | 263.94 | 2895.72 | -70.34 | -662.55
| 3100 | 20.13 | 263.94 | 2989.61 | -73.97 | -696.77
| 3200 | 20.13 | 263.94 | 3083.5 | -77.6 | -731
| 3300 | 20.13 | 263.94 | 3177.39 | -81.24 | -765.22
| 3400 | 20.13 | 263.94 | 3271.28 | -84.87 | -799.44
| 3500 | 20.13 | 263.94 | 3365.17 | -88.5 | -833.66
| 3600 | 20.13 | 263.94 | 3459.06 | -92.14 | -867.89
| 3700 | 20.13 | 263.94 | 3552.96 | -95.77 | -902.11
| 3800 | 20.13 | 263.94 | 3646.85 | -99.4 | -936.33
| 3900 | 20.13 | 263.94 | 3740.74 | -103.04 | -970.56
| 4000 | 20.13 | 263.94 | 3834.63 | -106.67 | -1004.78
| 4100 | 20.13 | 263.94 | 3928.52 | -110.3 | -1039
| 4200 | 20.13 | 263.94 | 4022.41 | -113.94 | -1073.22
| 4300 | 20.13 | 263.94 | 4116.3 | -117.57 | -1107.45
| 4400 | 20.13 | 263.94 | 4210.2 | -121.2 | -1141.67
| 4500 | 20.13 | 263.94 | 4304.09 | -124.84 | -1175.89
| 4600 | 20.13 | 263.94 | 4397.98 | -128.47 | -1210.11
| 4700 | 20.13 | 263.94 | 4491.87 | -132.1 | -1244.34
| 4800 | 20.13 | 263.94 | 4585.76 | -135.74 | -1278.56
| 4900 | 20.13 | 263.94 | 4679.65 | -139.37 | -1312.78
| 5000 | 20.13 | 263.94 | 4773.54 | -143 | -1347.01
| 5100 | 20.13 | 263.94 | 4867.44 | -146.64 | -1381.23
| 5200 | 20.13 | 263.94 | 4961.33 | -150.27 | -1415.45
| 5300 | 20.13 | 263.94 | 5055.22 | -153.9 | -1449.67
| 5400 | 20.13 | 263.94 | 5149.11 | -157.54 | -1483.9
| 5500 | 20.13 | 263.94 | 5243 | -161.17 | -1518.12
| 5600 | 20.13 | 263.94 | 5336.89 | -164.8 | -1552.34
| 5700 | 20.13 | 263.94 | 5430.78 | -168.43 | -1586.57
| 5800 | 20.13 | 263.94 | 5524.68 | -172.07 | -1620.79
| 5900 | 20.13 | 263.94 | 5618.57 | -175.7 | -1655.01
| 6000 | 20.13 | 263.94 | 5712.46 | -179.33 | -1689.23
| 6100 | 20.13 | 263.94 | 5806.35 | -182.97 | -1723.46
| 6200 | 20.13 | 263.94 | 5900.24 | -186.6 | -1757.68
| 6300 | 20.13 | 263.94 | 5994.13 | -190.23 | -1791.9
| 6400 | 20.13 | 263.94 | 6088.02 | -193.87 | -1826.13
| 6500 | 20.13 | 263.94 | 6181.92 | -197.5 | -1860.35
| 6600 | 20.13 | 263.94 | 6275.81 | -201.13 | -1894.57
| 6700 | 20.13 | 263.94 | 6369.7 | -204.77 | -1928.79
| 6800 | 20.13 | 263.94 | 6463.59 | -208.4 | -1963.02
| 6900 | 20.13 | 263.94 | 6557.48 | -212.03 | -1997.24
| 7000 | 20.13 | 263.94 | 6651.37 | -215.67 | -2031.46
| 7100 | 20.13 | 263.94 | 6745.26 | -219.3 | -2065.69
| 7113.42 | 20.13 | 263.94 | 6757.86 | -219.79 | -2070.28
| 7150 | 23.0339 | 264.9261 | 6791.88 | -221.08 | -2083.67
| 7200 | 27.0107 | 265.9472 | 6837.17 | -222.75 | -2104.75
| 7250 | 30.993 | 266.723 | 6880.9 | -224.29 | -2128.93
| 7300 | 34.9791 | 267.3376 | 6922.83 | -225.69 | -2156.11
| 7350 | 38.9676 | 267.8409 | 6962.77 | -226.95 | -2186.15
| 7400 | 42.958 | 268.2642 | 7000.51 | -228.06 | -2218.91
| 7450 | 46.9497 | 268.6285 | 7035.89 | -229.02 | -2254.21
| 7500 | 50.9425 | 268.9483 | 7068.72 | -229.81 | -2291.9
| 7550 | 54.936 | 269.2337 | 7098.85 | -230.44 | -2331.79
| 7600 | 58.9301 | 269.4925 | 7126.13 | -230.9 | -2373.68
| 7650 | 62.9247 | 269.7304 | 7150.42 | -231.2 | -2417.37
| 7700 | 66.9197 | 269.9519 | 7171.6 | -231.32 | -2462.65
| 7750 | 70.9149 | 270.1606 | 7189.59 | -231.27 | -2509.29
| 7800 | 74.9104 | 270.3594 | 7204.28 | -231.06 | -2557.07
| 7850 | 78.9061 | 270.5509 | 7215.6 | -230.67 | -2605.76
| 7900 | 82.9018 | 270.7372 | 7223.5 | -230.11 | -2655.12
| 7950 | 86.8977 | 270.9203 | 7227.95 | -229.39 | -2704.91
| 7989.87 | 90.0839 | 271.0652 | 7229 | -228.7 | -2744.75
| 8000 | 90.0839 | 271.0652 | 7228.98 | -228.51 | -2754.88
| 8100 | 90.0839 | 271.0652 | 7228.83 | -226.66 | -2854.86
| 8200 | 90.0839 | 271.0652 | 7228.69 | -224.8 | -2954.85
| 8300 | 90.0839 | 271.0652 | 7228.54 | -222.94 | -3054.83
| 8400 | 90.0839 | 271.0652 | 7228.39 | -221.08 | -3154.81
| 8500 | 90.0839 | 271.0652 | 7228.25 | -219.22 | -3254.79
| 8600 | 90.0839 | 271.0652 | 7228.1 | -217.36 | -3354.78
| 8700 | 90.0839 | 271.0652 | 7227.96 | -215.5 | -3454.76
| 8800 | 90.0839 | 271.0652 | 7227.81 | -213.64 | -3554.74
| 8900 | 90.0839 | 271.0652 | 7227.66 | -211.78 | -3654.72
| 9000 | 90.0839 | 271.0652 | 7227.52 | -209.92 | -3754.71
| 9100 | 90.0839 | 271.0652 | 7227.37 | -208.06 | -3854.69
| 9200 | 90.0839 | 271.0652 | 7227.22 | -206.21 | -3954.67
| 9300 | 90.0839 | 271.0652 | 7227.08 | -204.35 | -4054.65
| 9400 | 90.0839 | 271.0652 | 7226.93 | -202.49 | -4154.64
| 9500 | 90.0839 | 271.0652 | 7226.78 | -200.63 | -4254.62
| 9600 | 90.0839 | 271.0652 | 7226.64 | -198.77 | -4354.6
| 9700 | 90.0839 | 271.0652 | 7226.49 | -196.91 | -4454.58
| 9800 | 90.0839 | 271.0652 | 7226.35 | -195.05 | -4554.57
| 9900 | 90.0839 | 271.0652 | 7226.2 | -193.19 | -4654.55
| 10000 | 90.0839 | 271.0652 | 7226.05 | -191.33 | -4754.53
| 10100 | 90.0839 | 271.0652 | 7225.91 | -189.47 | -4854.51
| 10200 | 90.0839 | 271.0652 | 7225.76 | -187.61 | -4954.5
| 10300 | 90.0839 | 271.0652 | 7225.61 | -185.76 | -5054.48
| 10400 | 90.0839 | 271.0652 | 7225.47 | -183.9 | -5154.46
| 10500 | 90.0839 | 271.0652 | 7225.32 | -182.04 | -5254.45
| 10600 | 90.0839 | 271.0652 | 7225.17 | -180.18 | -5354.43
| 10700 | 90.0839 | 271.0652 | 7225.03 | -178.32 | -5454.41
| 10800 | 90.0839 | 271.0652 | 7224.88 | -176.46 | -5554.39
| 10900 | 90.0839 | 271.0652 | 7224.73 | -174.6 | -5654.38
| 11000 | 90.0839 | 271.0652 | 7224.59 | -172.74 | -5754.36
| 11100 | 90.0839 | 271.0652 | 7224.44 | -170.88 | -5854.34
| 11200 | 90.0839 | 271.0652 | 7224.3 | -169.02 | -5954.32
| 11300 | 90.0839 | 271.0652 | 7224.15 | -167.16 | -6054.31
| 11400 | 90.0839 | 271.0652 | 7224 | -165.31 | -6154.29
| 11500 | 90.0839 | 271.0652 | 7223.86 | -163.45 | -6254.27
| 11600 | 90.0839 | 271.0652 | 7223.71 | -161.59 | -6354.25
| 11700 | 90.0839 | 271.0652 | 7223.56 | -159.73 | -6454.24
| 11800 | 90.0839 | 271.0652 | 7223.42 | -157.87 | -6554.22
| 11900 | 90.0839 | 271.0652 | 7223.27 | -156.01 | -6654.2
| 12000 | 90.0839 | 271.0652 | 7223.12 | -154.15 | -6754.18
| 12100 | 90.0839 | 271.0652 | 7222.98 | -152.29 | -6854.17
| 12200 | 90.0839 | 271.0652 | 7222.83 | -150.43 | -6954.15
| 12300 | 90.0839 | 271.0652 | 7222.68 | -148.57 | -7054.13
| 12400 | 90.0839 | 271.0652 | 7222.54 | -146.71 | -7154.11
| 12500 | 90.0839 | 271.0652 | 7222.39 | -144.86 | -7254.1
| 12600 | 90.0839 | 271.0652 | 7222.25 | -143 | -7354.08
| 12700 | 90.0839 | 271.0652 | 7222.1 | -141.14 | -7454.06
| 12800 | 90.0839 | 271.0652 | 7221.95 | -139.28 | -7554.05
| 12900 | 90.0839 | 271.0652 | 7221.81 | -137.42 | -7654.03
| 13000 | 90.0839 | 271.0652 | 7221.66 | -135.56 | -7754.01
| 13100 | 90.0839 | 271.0652 | 7221.51 | -133.7 | -7853.99
| 13200 | 90.0839 | 271.0652 | 7221.37 | -131.84 | -7953.98
| 13300 | 90.0839 | 271.0652 | 7221.22 | -129.98 | -8053.96
| 13400 | 90.0839 | 271.0652 | 7221.07 | -128.12 | -8153.94
| 13500 | 90.0839 | 271.0652 | 7220.93 | -126.26 | -8253.92
| 13600 | 90.0839 | 271.0652 | 7220.78 | -124.41 | -8353.91
| 13700 | 90.0839 | 271.0652 | 7220.64 | -122.55 | -8453.89
| 13800 | 90.0839 | 271.0652 | 7220.49 | -120.69 | -8553.87
| 13900 | 90.0839 | 271.0652 | 7220.34 | -118.83 | -8653.85
| 14000 | 90.0839 | 271.0652 | 7220.2 | -116.97 | -8753.84
| 14100 | 90.0839 | 271.0652 | 7220.05 | -115.11 | -8853.82
| 14200 | 90.0839 | 271.0652 | 7219.9 | -113.25 | -8953.8
| 14300 | 90.0839 | 271.0652 | 7219.76 | -111.39 | -9053.78
| 14400 | 90.0839 | 271.0652 | 7219.61 | -109.53 | -9153.77
| 14500 | 90.0839 | 271.0652 | 7219.46 | -107.67 | -9253.75
| 14600 | 90.0839 | 271.0652 | 7219.32 | -105.81 | -9353.73
| 14700 | 90.0839 | 271.0652 | 7219.17 | -103.96 | -9453.71
| 14800 | 90.0839 | 271.0652 | 7219.02 | -102.1 | -9553.7
| 14900 | 90.0839 | 271.0652 | 7218.88 | -100.24 | -9653.68
| 15000 | 90.0839 | 271.0652 | 7218.73 | -98.38 | -9753.66
| 15100 | 90.0839 | 271.0652 | 7218.59 | -96.52 | -9853.65
| 15200 | 90.0839 | 271.0652 | 7218.44 | -94.66 | -9953.63
| 15300 | 90.0839 | 271.0652 | 7218.29 | -92.8 | -10053.61
| 15400 | 90.0839 | 271.0652 | 7218.15 | -90.94 | -10153.59
| 15500 | 90.0839 | 271.0652 | 7218 | -89.08 | -10253.58
| 15600 | 90.0839 | 271.0652 | 7217.85 | -87.22 | -10353.56
| 15700 | 90.0839 | 271.0652 | 7217.71 | -85.36 | -10453.54
| 15800 | 90.0839 | 271.0652 | 7217.56 | -83.51 | -10553.52
| 15900 | 90.0839 | 271.0652 | 7217.41 | -81.65 | -10653.51
| 16000 | 90.0839 | 271.0652 | 7217.27 | -79.79 | -10753.49
| 16100 | 90.0839 | 271.0652 | 7217.12 | -77.93 | -10853.47
| 16200 | 90.0839 | 271.0652 | 7216.97 | -76.07 | -10953.45
| 16300 | 90.0839 | 271.0652 | 7216.83 | -74.21 | -11053.44
| 16400 | 90.0839 | 271.0652 | 7216.68 | -72.35 | -11153.42
| 16500 | 90.0839 | 271.0652 | 7216.54 | -70.49 | -11253.4
| 16600 | 90.0839 | 271.0652 | 7216.39 | -68.63 | -11353.38
| 16700 | 90.0839 | 271.0652 | 7216.24 | -66.77 | -11453.37
| 16800 | 90.0839 | 271.0652 | 7216.1 | -64.91 | -11553.35
| 16900 | 90.0839 | 271.0652 | 7215.95 | -63.06 | -11653.33
| 17000 | 90.0839 | 271.0652 | 7215.8 | -61.2 | -11753.31
| 17100 | 90.0839 | 271.0652 | 7215.66 | -59.34 | -11853.3
| 17200 | 90.0839 | 271.0652 | 7215.51 | -57.48 | -11953.28
| 17300 | 90.0839 | 271.0652 | 7215.36 | -55.62 | -12053.26
| 17400 | 90.0839 | 271.0652 | 7215.22 | -53.76 | -12153.25
| 17500 | 90.0839 | 271.0652 | 7215.07 | -51.9 | -12253.23
| 17600 | 90.0839 | 271.0652 | 7214.93 | -50.04 | -12353.21
| 17700 | 90.0839 | 271.0652 | 7214.78 | -48.18 | -12453.19
| 17800 | 90.0839 | 271.0652 | 7214.63 | -46.32 | -12553.18
| 17900 | 90.0839 | 271.0652 | 7214.49 | -44.46 | -12653.16
| 18000 | 90.0839 | 271.0652 | 7214.34 | -42.61 | -12753.14
| 18100 | 90.0839 | 271.0652 | 7214.19 | -40.75 | -12853.12
| 18200 | 90.0839 | 271.0652 | 7214.05 | -38.89 | -12953.11
| 18300 | 90.0839 | 271.0652 | 7213.9 | -37.03 | -13053.09
| 18400 | 90.0839 | 271.0652 | 7213.75 | -35.17 | -13153.07
| 18500 | 90.0839 | 271.0652 | 7213.61 | -33.31 | -13253.05
| 18600 | 90.0839 | 271.0652 | 7213.46 | -31.45 | -13353.04
| 18700 | 90.0839 | 271.0652 | 7213.31 | -29.59 | -13453.02
| 18800 | 90.0839 | 271.0652 | 7213.17 | -27.73 | -13553
| 18900 | 90.0839 | 271.0652 | 7213.02 | -25.87 | -13652.98
| 19000 | 90.0839 | 271.0652 | 7212.88 | -24.01 | -13752.97
| 19100 | 90.0839 | 271.0652 | 7212.73 | -22.16 | -13852.95
| 19200 | 90.0839 | 271.0652 | 7212.58 | -20.3 | -13952.93
| 19300 | 90.0839 | 271.0652 | 7212.44 | -18.44 | -14052.91
| 19400 | 90.0839 | 271.0652 | 7212.29 | -16.58 | -14152.9
| 19500 | 90.0839 | 271.0652 | 7212.14 | -14.72 | -14252.88
11607.98 | 19597.85 | 90.0839 | 271.0652 | 7212 | -12.9 | -14350.72

## Lookup (hidden)
North Reference | RetunValue | Grid Type | ReturnValue | Deviation Indicator | ReturnValue
| 2 |  | 0 |  | 4
True |  | SPCS-Colorado Central-NAD27 |  | Directional
Grid |  | SPCS-Colorado Central-NAD83 |  | High Angle
|  | SPCS-Colorado North-NAD27 |  | Horizontal
SPCS-Colorado North-NAD83
SPCS-Colorado South-NAD27
SPCS-Colorado South-NAD83
UTM-Zone 12 NAD27
UTM-Zone 12 NAD83
UTM-Zone 13 NAD27
UTM-Zone 13 NAD83