## Data
Header Information | measured depth (ft) | inclination (°) | azimuth (°) | true vertical depth (ft) | northing +N/-S (ft) | easting +E/-W (ft)
Operator Name | 0 | 0 | 0 | 0 | 0 | 0
Kerr-Mcgee | 100 | 0 | 0 | 100 | 0 | 0
Operator Number | 200 | 0 | 0 | 200 | 0 | 0
47120 | 250 | 0 | 0 | 250 | 0 | 0
Well Name and Number | 300 | 0.75 | 246.6 | 300 | -0.13 | -0.3
CAMENISCH 33-3HZ | 400 | 2.25 | 246.6 | 399.96 | -1.17 | -2.7
API Number (if available) | 500 | 3.75 | 246.6 | 499.82 | -3.25 | -7.51
| 600 | 5.25 | 246.6 | 599.51 | -6.36 | -14.71
Location: QQ SEC TWP RGE | 700 | 6.75 | 246.6 | 698.96 | -10.52 | -24.3
NWSE SEC 33-4N-67W | 800 | 8.25 | 246.6 | 798.1 | -15.7 | -36.28
Citing Type: Planned or Actual | 900 | 9.75 | 246.6 | 896.87 | -21.91 | -50.63
Planned | 1000 | 11.25 | 246.6 | 995.19 | -29.15 | -67.36
Deviation Indicator | 1100 | 12.75 | 246.6 | 1093 | -37.41 | -86.44
Horizontal | 1200 | 14.25 | 246.6 | 1190.24 | -46.68 | -107.86
North Reference | 1300 | 15.75 | 246.6 | 1286.83 | -56.96 | -131.62
True | 1400 | 17.25 | 246.6 | 1382.71 | -68.23 | -157.68
Grid Type | 1500 | 18.75 | 246.6 | 1477.81 | -80.51 | -186.04
#VALUE! | 1600 | 20.25 | 246.6 | 1572.07 | -93.76 | -216.67
| 1700 | 21.75 | 246.6 | 1665.43 | -108 | -249.56
| 1800 | 23.25 | 246.6 | 1757.81 | -123.19 | -284.68
| 1900 | 24.75 | 246.6 | 1849.16 | -139.35 | -322.01
| 2000 | 26.25 | 246.6 | 1939.42 | -156.44 | -361.52
| 2100 | 27.75 | 246.6 | 2028.52 | -174.47 | -403.18
| 2200 | 29.25 | 246.6 | 2116.4 | -193.42 | -446.97
| 2300 | 30.75 | 246.6 | 2203 | -213.28 | -492.86
| 2358 | 31.62 | 246.6 | 2252.61 | -225.21 | -520.42
| 2400 | 31.62 | 246.6 | 2288.38 | -233.95 | -540.63
| 2500 | 31.62 | 246.6 | 2373.53 | -254.77 | -588.75
| 2600 | 31.62 | 246.6 | 2458.69 | -275.6 | -636.86
| 2700 | 31.62 | 246.6 | 2543.84 | -296.42 | -684.98
| 2800 | 31.62 | 246.6 | 2629 | -317.24 | -733.1
| 2900 | 31.62 | 246.6 | 2714.15 | -338.06 | -781.21
| 3000 | 31.62 | 246.6 | 2799.31 | -358.88 | -829.33
| 3100 | 31.62 | 246.6 | 2884.46 | -379.7 | -877.45
| 3200 | 31.62 | 246.6 | 2969.61 | -400.53 | -925.56
| 3300 | 31.62 | 246.6 | 3054.77 | -421.35 | -973.68
| 3400 | 31.62 | 246.6 | 3139.92 | -442.17 | -1021.79
| 3500 | 31.62 | 246.6 | 3225.08 | -462.99 | -1069.91
| 3600 | 31.62 | 246.6 | 3310.23 | -483.81 | -1118.03
| 3700 | 31.62 | 246.6 | 3395.39 | -504.64 | -1166.14
| 3800 | 31.62 | 246.6 | 3480.54 | -525.46 | -1214.26
| 3900 | 31.62 | 246.6 | 3565.7 | -546.28 | -1262.38
| 4000 | 31.62 | 246.6 | 3650.85 | -567.1 | -1310.49
| 4100 | 31.62 | 246.6 | 3736 | -587.92 | -1358.61
| 4200 | 31.62 | 246.6 | 3821.16 | -608.74 | -1406.72
| 4300 | 31.62 | 246.6 | 3906.31 | -629.57 | -1454.84
| 4400 | 31.62 | 246.6 | 3991.47 | -650.39 | -1502.96
| 4500 | 31.62 | 246.6 | 4076.62 | -671.21 | -1551.07
| 4600 | 31.62 | 246.6 | 4161.78 | -692.03 | -1599.19
| 4700 | 31.62 | 246.6 | 4246.93 | -712.85 | -1647.31
| 4800 | 31.62 | 246.6 | 4332.08 | -733.68 | -1695.42
| 4900 | 31.62 | 246.6 | 4417.24 | -754.5 | -1743.54
| 5000 | 31.62 | 246.6 | 4502.39 | -775.32 | -1791.66
| 5100 | 31.62 | 246.6 | 4587.55 | -796.14 | -1839.77
| 5200 | 31.62 | 246.6 | 4672.7 | -816.96 | -1887.89
| 5300 | 31.62 | 246.6 | 4757.86 | -837.78 | -1936
| 5400 | 31.62 | 246.6 | 4843.01 | -858.61 | -1984.12
| 5500 | 31.62 | 246.6 | 4928.17 | -879.43 | -2032.24
| 5600 | 31.62 | 246.6 | 5013.32 | -900.25 | -2080.35
| 5700 | 31.62 | 246.6 | 5098.47 | -921.07 | -2128.47
| 5800 | 31.62 | 246.6 | 5183.63 | -941.89 | -2176.59
| 5900 | 31.62 | 246.6 | 5268.78 | -962.71 | -2224.7
| 6000 | 31.62 | 246.6 | 5353.94 | -983.54 | -2272.82
| 6100 | 31.62 | 246.6 | 5439.09 | -1004.36 | -2320.94
| 6200 | 31.62 | 246.6 | 5524.25 | -1025.18 | -2369.05
| 6300 | 31.62 | 246.6 | 5609.4 | -1046 | -2417.17
| 6400 | 31.62 | 246.6 | 5694.55 | -1066.82 | -2465.28
| 6500 | 31.62 | 246.6 | 5779.71 | -1087.65 | -2513.4
| 6600 | 31.62 | 246.6 | 5864.86 | -1108.47 | -2561.52
| 6700 | 31.62 | 246.6 | 5950.02 | -1129.29 | -2609.63
| 6758.05 | 31.62 | 246.6 | 5999.45 | -1141.38 | -2637.56
| 6800 | 28.7033 | 243.2923 | 6035.72 | -1150.27 | -2656.66
| 6850 | 25.356 | 238.4638 | 6080.26 | -1161.27 | -2676.52
| 6900 | 22.2095 | 232.3243 | 6126.01 | -1172.65 | -2693.13
| 6950 | 19.3624 | 224.3839 | 6172.76 | -1184.36 | -2706.41
| 7000 | 16.9662 | 214.0756 | 6220.28 | -1196.33 | -2716.3
| 7050 | 15.2355 | 201.0279 | 6268.33 | -1208.51 | -2722.75
| 7100 | 14.4123 | 185.6797 | 6316.69 | -1220.84 | -2725.72
| 7150 | 14.6503 | 169.717 | 6365.11 | -1233.26 | -2725.21
| 7200 | 15.9021 | 155.2501 | 6413.36 | -1245.7 | -2721.21
| 7250 | 17.9567 | 143.4238 | 6461.2 | -1258.12 | -2713.75
| 7300 | 20.5749 | 134.2293 | 6508.41 | -1270.44 | -2702.86
| 7350 | 23.5694 | 127.1526 | 6554.75 | -1282.61 | -2688.59
| 7400 | 26.8143 | 121.645 | 6599.99 | -1294.57 | -2671.01
| 7450 | 30.2287 | 117.2731 | 6643.92 | -1306.26 | -2650.22
| 7500 | 33.761 | 113.7256 | 6686.32 | -1317.62 | -2626.3
| 7550 | 37.3776 | 110.7841 | 6726.99 | -1328.6 | -2599.38
| 7600 | 41.0558 | 108.2955 | 6765.72 | -1339.15 | -2569.59
| 7650 | 44.7802 | 106.151 | 6802.34 | -1349.2 | -2537.07
| 7700 | 48.5397 | 104.2716 | 6836.65 | -1358.72 | -2501.99
| 7750 | 52.3265 | 102.5991 | 6868.49 | -1367.66 | -2464.5
| 7800 | 56.1346 | 101.0897 | 6897.72 | -1375.98 | -2424.8
| 7850 | 59.9595 | 99.7096 | 6924.17 | -1383.62 | -2383.09
| 7900 | 63.7977 | 98.4325 | 6947.74 | -1390.56 | -2339.55
| 7950 | 67.6465 | 97.237 | 6968.29 | -1396.77 | -2294.4
| 8000 | 71.5036 | 96.106 | 6985.74 | -1402.2 | -2247.87
| 8050 | 75.3672 | 95.025 | 6999.99 | -1406.85 | -2200.18
| 8100 | 79.2355 | 93.9814 | 7010.98 | -1410.67 | -2151.57
| 8150 | 83.1072 | 92.9643 | 7018.65 | -1413.66 | -2102.26
| 8200 | 86.9811 | 91.9637 | 7022.97 | -1415.8 | -2052.5
| 8238.23 | 89.9435 | 91.204 | 7024 | -1416.86 | -2014.31
| 8300 | 89.9435 | 91.204 | 7024.06 | -1418.16 | -1952.55
| 8400 | 89.9435 | 91.204 | 7024.16 | -1420.26 | -1852.57
| 8500 | 89.9435 | 91.204 | 7024.25 | -1422.36 | -1752.59
| 8600 | 89.9435 | 91.204 | 7024.35 | -1424.46 | -1652.62
| 8700 | 89.9435 | 91.204 | 7024.45 | -1426.56 | -1552.64
| 8800 | 89.9435 | 91.204 | 7024.55 | -1428.66 | -1452.66
| 8900 | 89.9435 | 91.204 | 7024.65 | -1430.76 | -1352.68
| 9000 | 89.9435 | 91.204 | 7024.75 | -1432.87 | -1252.7
| 9100 | 89.9435 | 91.204 | 7024.85 | -1434.97 | -1152.73
| 9200 | 89.9435 | 91.204 | 7024.94 | -1437.07 | -1052.75
| 9300 | 89.9435 | 91.204 | 7025.04 | -1439.17 | -952.77
| 9400 | 89.9435 | 91.204 | 7025.14 | -1441.27 | -852.79
| 9500 | 89.9435 | 91.204 | 7025.24 | -1443.37 | -752.81
| 9600 | 89.9435 | 91.204 | 7025.34 | -1445.47 | -652.84
| 9700 | 89.9435 | 91.204 | 7025.44 | -1447.57 | -552.86
| 9800 | 89.9435 | 91.204 | 7025.54 | -1449.68 | -452.88
| 9900 | 89.9435 | 91.204 | 7025.63 | -1451.78 | -352.9
| 10000 | 89.9435 | 91.204 | 7025.73 | -1453.88 | -252.93
| 10100 | 89.9435 | 91.204 | 7025.83 | -1455.98 | -152.95
| 10200 | 89.9435 | 91.204 | 7025.93 | -1458.08 | -52.97
| 10300 | 89.9435 | 91.204 | 7026.03 | -1460.18 | 47.01
| 10400 | 89.9435 | 91.204 | 7026.13 | -1462.28 | 146.99
| 10500 | 89.9435 | 91.204 | 7026.23 | -1464.38 | 246.96
| 10600 | 89.9435 | 91.204 | 7026.32 | -1466.49 | 346.94
| 10700 | 89.9435 | 91.204 | 7026.42 | -1468.59 | 446.92
| 10800 | 89.9435 | 91.204 | 7026.52 | -1470.69 | 546.9
| 10900 | 89.9435 | 91.204 | 7026.62 | -1472.79 | 646.88
| 11000 | 89.9435 | 91.204 | 7026.72 | -1474.89 | 746.85
| 11100 | 89.9435 | 91.204 | 7026.82 | -1476.99 | 846.83
| 11200 | 89.9435 | 91.204 | 7026.92 | -1479.09 | 946.81
| 11300 | 89.9435 | 91.204 | 7027.01 | -1481.19 | 1046.79
| 11400 | 89.9435 | 91.204 | 7027.11 | -1483.3 | 1146.76
| 11500 | 89.9435 | 91.204 | 7027.21 | -1485.4 | 1246.74
| 11600 | 89.9435 | 91.204 | 7027.31 | -1487.5 | 1346.72
| 11700 | 89.9435 | 91.204 | 7027.41 | -1489.6 | 1446.7
| 11800 | 89.9435 | 91.204 | 7027.51 | -1491.7 | 1546.68
| 11900 | 89.9435 | 91.204 | 7027.61 | -1493.8 | 1646.65
| 12000 | 89.9435 | 91.204 | 7027.7 | -1495.9 | 1746.63
| 12100 | 89.9435 | 91.204 | 7027.8 | -1498 | 1846.61
| 12200 | 89.9435 | 91.204 | 7027.9 | -1500.1 | 1946.59
| 12300 | 89.9435 | 91.204 | 7028 | -1502.21 | 2046.57
| 12400 | 89.9435 | 91.204 | 7028.1 | -1504.31 | 2146.54
| 12500 | 89.9435 | 91.204 | 7028.2 | -1506.41 | 2246.52
| 12600 | 89.9435 | 91.204 | 7028.3 | -1508.51 | 2346.5
| 12700 | 89.9435 | 91.204 | 7028.39 | -1510.61 | 2446.48
| 12800 | 89.9435 | 91.204 | 7028.49 | -1512.71 | 2546.46
| 12900 | 89.9435 | 91.204 | 7028.59 | -1514.81 | 2646.43
| 13000 | 89.9435 | 91.204 | 7028.69 | -1516.91 | 2746.41
| 13100 | 89.9435 | 91.204 | 7028.79 | -1519.02 | 2846.39
| 13200 | 89.9435 | 91.204 | 7028.89 | -1521.12 | 2946.37
| 13300 | 89.9435 | 91.204 | 7028.99 | -1523.22 | 3046.34
| 13400 | 89.9435 | 91.204 | 7029.08 | -1525.32 | 3146.32
| 13500 | 89.9435 | 91.204 | 7029.18 | -1527.42 | 3246.3
| 13600 | 89.9435 | 91.204 | 7029.28 | -1529.52 | 3346.28
| 13700 | 89.9435 | 91.204 | 7029.38 | -1531.62 | 3446.26
| 13800 | 89.9435 | 91.204 | 7029.48 | -1533.72 | 3546.23
| 13900 | 89.9435 | 91.204 | 7029.58 | -1535.83 | 3646.21
| 14000 | 89.9435 | 91.204 | 7029.68 | -1537.93 | 3746.19
| 14100 | 89.9435 | 91.204 | 7029.77 | -1540.03 | 3846.17
| 14200 | 89.9435 | 91.204 | 7029.87 | -1542.13 | 3946.15
| 14300 | 89.9435 | 91.204 | 7029.97 | -1544.23 | 4046.12
| 14400 | 89.9435 | 91.204 | 7030.07 | -1546.33 | 4146.1
| 14500 | 89.9435 | 91.204 | 7030.17 | -1548.43 | 4246.08
| 14600 | 89.9435 | 91.204 | 7030.27 | -1550.53 | 4346.06
| 14700 | 89.9435 | 91.204 | 7030.37 | -1552.64 | 4446.03
| 14800 | 89.9435 | 91.204 | 7030.46 | -1554.74 | 4546.01
| 14900 | 89.9435 | 91.204 | 7030.56 | -1556.84 | 4645.99
| 15000 | 89.9435 | 91.204 | 7030.66 | -1558.94 | 4745.97
| 15100 | 89.9435 | 91.204 | 7030.76 | -1561.04 | 4845.95
| 15200 | 89.9435 | 91.204 | 7030.86 | -1563.14 | 4945.92
| 15300 | 89.9435 | 91.204 | 7030.96 | -1565.24 | 5045.9
| 15400 | 89.9435 | 91.204 | 7031.06 | -1567.34 | 5145.88
| 15500 | 89.9435 | 91.204 | 7031.15 | -1569.45 | 5245.86
| 15600 | 89.9435 | 91.204 | 7031.25 | -1571.55 | 5345.84
| 15700 | 89.9435 | 91.204 | 7031.35 | -1573.65 | 5445.81
| 15800 | 89.9435 | 91.204 | 7031.45 | -1575.75 | 5545.79
| 15900 | 89.9435 | 91.204 | 7031.55 | -1577.85 | 5645.77
| 16000 | 89.9435 | 91.204 | 7031.65 | -1579.95 | 5745.75
| 16100 | 89.9435 | 91.204 | 7031.75 | -1582.05 | 5845.72
| 16200 | 89.9435 | 91.204 | 7031.84 | -1584.15 | 5945.7
| 16300 | 89.9435 | 91.204 | 7031.94 | -1586.26 | 6045.68
| 16400 | 89.9435 | 91.204 | 7032.04 | -1588.36 | 6145.66
| 16500 | 89.9435 | 91.204 | 7032.14 | -1590.46 | 6245.64
| 16600 | 89.9435 | 91.204 | 7032.24 | -1592.56 | 6345.61
| 16700 | 89.9435 | 91.204 | 7032.34 | -1594.66 | 6445.59
| 16800 | 89.9435 | 91.204 | 7032.44 | -1596.76 | 6545.57
| 16900 | 89.9435 | 91.204 | 7032.53 | -1598.86 | 6645.55
| 17000 | 89.9435 | 91.204 | 7032.63 | -1600.96 | 6745.53
| 17100 | 89.9435 | 91.204 | 7032.73 | -1603.07 | 6845.5
| 17200 | 89.9435 | 91.204 | 7032.83 | -1605.17 | 6945.48
| 17300 | 89.9435 | 91.204 | 7032.93 | -1607.27 | 7045.46
9134.78 | 17373.01 | 89.9435 | 91.204 | 7033 | -1608.8 | 7118.45

## Lookup (hidden)
North Reference | RetunValue | Grid Type | ReturnValue | Deviation Indicator | ReturnValue
| 2 |  | 0 |  | 4
True |  | SPCS-Colorado Central-NAD27 |  | Directional
Grid |  | SPCS-Colorado Central-NAD83 |  | High Angle
|  | SPCS-Colorado North-NAD27 |  | Horizontal
SPCS-Colorado North-NAD83
SPCS-Colorado South-NAD27
SPCS-Colorado South-NAD83
UTM-Zone 12 NAD27
UTM-Zone 12 NAD83
UTM-Zone 13 NAD27
UTM-Zone 13 NAD83