## Data
Header Information | measured depth (ft) | inclination (°) | azimuth (°) | true vertical depth (ft) | northing +N/-S (ft) | easting +E/-W (ft)
Operator Name | 0 | 0 | 0 | 0 | 0 | 0
Kerr-Mcgee | 100 | 0 | 0 | 100 | 0 | 0
Operator Number | 200 | 0 | 0 | 200 | 0 | 0
47120 | 300 | 0 | 0 | 300 | 0 | 0
Well Name and Number | 400 | 1.5 | 248.39 | 399.99 | -0.48 | -1.22
CAMENISCH 33-4HZ | 500 | 3 | 248.39 | 499.91 | -1.93 | -4.87
API Number (if available) | 600 | 4.5 | 248.39 | 599.69 | -4.34 | -10.95
| 700 | 6 | 248.39 | 699.27 | -7.71 | -19.45
Location: QQ SEC TWP RGE | 800 | 7.5 | 248.39 | 798.57 | -12.03 | -30.38
NWSE SEC 33-4N-67W | 900 | 9 | 248.39 | 897.54 | -17.32 | -43.72
Citing Type: Planned or Actual | 1000 | 10.5 | 248.39 | 996.09 | -23.56 | -59.47
Planned | 1100 | 12 | 248.39 | 1094.16 | -30.74 | -77.6
Deviation Indicator | 1200 | 13.5 | 248.39 | 1191.7 | -38.87 | -98.12
Horizontal | 1300 | 15 | 248.39 | 1288.62 | -47.93 | -121.01
North Reference | 1400 | 16.5 | 248.39 | 1384.86 | -57.93 | -146.24
True | 1500 | 18 | 248.39 | 1480.36 | -68.85 | -173.81
Grid Type | 1600 | 19.5 | 248.39 | 1575.05 | -80.69 | -203.69
#VALUE! | 1693.33 | 20.9 | 248.39 | 1662.64 | -92.56 | -233.66
| 1700 | 20.9 | 248.39 | 1668.87 | -93.43 | -235.87
| 1800 | 20.9 | 248.39 | 1762.29 | -106.57 | -269.03
| 1900 | 20.9 | 248.39 | 1855.71 | -119.71 | -302.2
| 2000 | 20.9 | 248.39 | 1949.13 | -132.85 | -335.37
| 2100 | 20.9 | 248.39 | 2042.55 | -145.99 | -368.53
| 2200 | 20.9 | 248.39 | 2135.97 | -159.12 | -401.7
| 2300 | 20.9 | 248.39 | 2229.39 | -172.26 | -434.86
| 2400 | 20.9 | 248.39 | 2322.81 | -185.4 | -468.03
| 2500 | 20.9 | 248.39 | 2416.23 | -198.54 | -501.2
| 2600 | 20.9 | 248.39 | 2509.65 | -211.68 | -534.36
| 2700 | 20.9 | 248.39 | 2603.07 | -224.82 | -567.53
| 2800 | 20.9 | 248.39 | 2696.49 | -237.95 | -600.7
| 2900 | 20.9 | 248.39 | 2789.91 | -251.09 | -633.86
| 3000 | 20.9 | 248.39 | 2883.33 | -264.23 | -667.03
| 3100 | 20.9 | 248.39 | 2976.75 | -277.37 | -700.2
| 3200 | 20.9 | 248.39 | 3070.17 | -290.51 | -733.36
| 3300 | 20.9 | 248.39 | 3163.59 | -303.64 | -766.53
| 3400 | 20.9 | 248.39 | 3257.01 | -316.78 | -799.69
| 3500 | 20.9 | 248.39 | 3350.43 | -329.92 | -832.86
| 3600 | 20.9 | 248.39 | 3443.86 | -343.06 | -866.03
| 3700 | 20.9 | 248.39 | 3537.28 | -356.2 | -899.19
| 3800 | 20.9 | 248.39 | 3630.7 | -369.34 | -932.36
| 3900 | 20.9 | 248.39 | 3724.12 | -382.47 | -965.53
| 4000 | 20.9 | 248.39 | 3817.54 | -395.61 | -998.69
| 4100 | 20.9 | 248.39 | 3910.96 | -408.75 | -1031.86
| 4200 | 20.9 | 248.39 | 4004.38 | -421.89 | -1065.03
| 4300 | 20.9 | 248.39 | 4097.8 | -435.03 | -1098.19
| 4400 | 20.9 | 248.39 | 4191.22 | -448.17 | -1131.36
| 4500 | 20.9 | 248.39 | 4284.64 | -461.3 | -1164.53
| 4600 | 20.9 | 248.39 | 4378.06 | -474.44 | -1197.69
| 4700 | 20.9 | 248.39 | 4471.48 | -487.58 | -1230.86
| 4800 | 20.9 | 248.39 | 4564.9 | -500.72 | -1264.02
| 4900 | 20.9 | 248.39 | 4658.32 | -513.86 | -1297.19
| 5000 | 20.9 | 248.39 | 4751.74 | -526.99 | -1330.36
| 5100 | 20.9 | 248.39 | 4845.16 | -540.13 | -1363.52
| 5200 | 20.9 | 248.39 | 4938.58 | -553.27 | -1396.69
| 5300 | 20.9 | 248.39 | 5032 | -566.41 | -1429.86
| 5400 | 20.9 | 248.39 | 5125.42 | -579.55 | -1463.02
| 5500 | 20.9 | 248.39 | 5218.84 | -592.69 | -1496.19
| 5600 | 20.9 | 248.39 | 5312.26 | -605.82 | -1529.36
| 5700 | 20.9 | 248.39 | 5405.68 | -618.96 | -1562.52
| 5800 | 20.9 | 248.39 | 5499.11 | -632.1 | -1595.69
| 5900 | 20.9 | 248.39 | 5592.53 | -645.24 | -1628.85
| 6000 | 20.9 | 248.39 | 5685.95 | -658.38 | -1662.02
| 6100 | 20.9 | 248.39 | 5779.37 | -671.51 | -1695.19
| 6200 | 20.9 | 248.39 | 5872.79 | -684.65 | -1728.35
| 6300 | 20.9 | 248.39 | 5966.21 | -697.79 | -1761.52
| 6400 | 20.9 | 248.39 | 6059.63 | -710.93 | -1794.69
| 6500 | 20.9 | 248.39 | 6153.05 | -724.07 | -1827.85
| 6600 | 20.9 | 248.39 | 6246.47 | -737.21 | -1861.02
| 6700 | 20.9 | 248.39 | 6339.89 | -750.34 | -1894.19
| 6800 | 20.9 | 248.39 | 6433.31 | -763.48 | -1927.35
| 6849.9 | 20.9 | 248.39 | 6479.93 | -770.04 | -1943.9
| 6900 | 24.6158 | 252.2863 | 6526.12 | -776.51 | -1962.16
| 6950 | 28.3993 | 255.202 | 6570.86 | -782.71 | -1983.58
| 7000 | 32.2314 | 257.4787 | 6614.01 | -788.64 | -2008.1
| 7050 | 36.0963 | 259.3165 | 6655.38 | -794.27 | -2035.6
| 7100 | 39.9846 | 260.8417 | 6694.75 | -799.56 | -2065.95
| 7150 | 43.8898 | 262.1379 | 6731.94 | -804.49 | -2098.99
| 7200 | 47.8078 | 263.262 | 6766.76 | -809.03 | -2134.57
| 7250 | 51.7355 | 264.2546 | 6799.05 | -813.17 | -2172.51
| 7300 | 55.6706 | 265.1451 | 6828.64 | -816.89 | -2212.63
| 7350 | 59.6116 | 265.9556 | 6855.4 | -820.16 | -2254.73
| 7400 | 63.5573 | 266.7031 | 6879.18 | -822.97 | -2298.6
| 7450 | 67.5065 | 267.4011 | 6899.89 | -825.3 | -2344.04
| 7500 | 71.4586 | 268.0602 | 6917.41 | -827.15 | -2390.83
| 7550 | 75.4129 | 268.6895 | 6931.66 | -828.51 | -2438.72
| 7600 | 79.3688 | 269.2965 | 6942.58 | -829.36 | -2487.5
| 7650 | 83.3259 | 269.888 | 6950.1 | -829.71 | -2536.92
| 7700 | 87.2836 | 270.4699 | 6954.19 | -829.56 | -2586.74
| 7736.44 | 90.1683 | 270.8914 | 6955 | -829.12 | -2623.17
| 7800 | 90.1683 | 270.8914 | 6954.81 | -828.14 | -2686.72
| 7900 | 90.1683 | 270.8914 | 6954.52 | -826.58 | -2786.7
| 8000 | 90.1683 | 270.8914 | 6954.22 | -825.02 | -2886.69
| 8100 | 90.1683 | 270.8914 | 6953.93 | -823.47 | -2986.68
| 8200 | 90.1683 | 270.8914 | 6953.64 | -821.91 | -3086.67
| 8300 | 90.1683 | 270.8914 | 6953.34 | -820.36 | -3186.65
| 8400 | 90.1683 | 270.8914 | 6953.05 | -818.8 | -3286.64
| 8500 | 90.1683 | 270.8914 | 6952.76 | -817.25 | -3386.63
| 8600 | 90.1683 | 270.8914 | 6952.46 | -815.69 | -3486.62
| 8700 | 90.1683 | 270.8914 | 6952.17 | -814.13 | -3586.6
| 8800 | 90.1683 | 270.8914 | 6951.87 | -812.58 | -3686.59
| 8900 | 90.1683 | 270.8914 | 6951.58 | -811.02 | -3786.58
| 9000 | 90.1683 | 270.8914 | 6951.29 | -809.47 | -3886.57
| 9100 | 90.1683 | 270.8914 | 6950.99 | -807.91 | -3986.55
| 9200 | 90.1683 | 270.8914 | 6950.7 | -806.36 | -4086.54
| 9300 | 90.1683 | 270.8914 | 6950.41 | -804.8 | -4186.53
| 9400 | 90.1683 | 270.8914 | 6950.11 | -803.24 | -4286.52
| 9500 | 90.1683 | 270.8914 | 6949.82 | -801.69 | -4386.5
| 9600 | 90.1683 | 270.8914 | 6949.52 | -800.13 | -4486.49
| 9700 | 90.1683 | 270.8914 | 6949.23 | -798.58 | -4586.48
| 9800 | 90.1683 | 270.8914 | 6948.94 | -797.02 | -4686.47
| 9900 | 90.1683 | 270.8914 | 6948.64 | -795.47 | -4786.45
| 10000 | 90.1683 | 270.8914 | 6948.35 | -793.91 | -4886.44
| 10100 | 90.1683 | 270.8914 | 6948.06 | -792.36 | -4986.43
| 10200 | 90.1683 | 270.8914 | 6947.76 | -790.8 | -5086.42
| 10300 | 90.1683 | 270.8914 | 6947.47 | -789.24 | -5186.4
| 10400 | 90.1683 | 270.8914 | 6947.17 | -787.69 | -5286.39
| 10500 | 90.1683 | 270.8914 | 6946.88 | -786.13 | -5386.38
| 10600 | 90.1683 | 270.8914 | 6946.59 | -784.58 | -5486.37
| 10700 | 90.1683 | 270.8914 | 6946.29 | -783.02 | -5586.35
| 10800 | 90.1683 | 270.8914 | 6946 | -781.47 | -5686.34
| 10900 | 90.1683 | 270.8914 | 6945.71 | -779.91 | -5786.33
| 11000 | 90.1683 | 270.8914 | 6945.41 | -778.35 | -5886.32
| 11100 | 90.1683 | 270.8914 | 6945.12 | -776.8 | -5986.3
| 11200 | 90.1683 | 270.8914 | 6944.82 | -775.24 | -6086.29
| 11300 | 90.1683 | 270.8914 | 6944.53 | -773.69 | -6186.28
| 11400 | 90.1683 | 270.8914 | 6944.24 | -772.13 | -6286.27
| 11500 | 90.1683 | 270.8914 | 6943.94 | -770.58 | -6386.25
| 11600 | 90.1683 | 270.8914 | 6943.65 | -769.02 | -6486.24
| 11700 | 90.1683 | 270.8914 | 6943.36 | -767.46 | -6586.23
| 11800 | 90.1683 | 270.8914 | 6943.06 | -765.91 | -6686.22
| 11900 | 90.1683 | 270.8914 | 6942.77 | -764.35 | -6786.2
| 12000 | 90.1683 | 270.8914 | 6942.47 | -762.8 | -6886.19
| 12100 | 90.1683 | 270.8914 | 6942.18 | -761.24 | -6986.18
| 12200 | 90.1683 | 270.8914 | 6941.89 | -759.69 | -7086.17
| 12300 | 90.1683 | 270.8914 | 6941.59 | -758.13 | -7186.15
| 12400 | 90.1683 | 270.8914 | 6941.3 | -756.58 | -7286.14
| 12500 | 90.1683 | 270.8914 | 6941.01 | -755.02 | -7386.13
| 12600 | 90.1683 | 270.8914 | 6940.71 | -753.46 | -7486.12
| 12700 | 90.1683 | 270.8914 | 6940.42 | -751.91 | -7586.1
| 12800 | 90.1683 | 270.8914 | 6940.12 | -750.35 | -7686.09
| 12900 | 90.1683 | 270.8914 | 6939.83 | -748.8 | -7786.08
| 13000 | 90.1683 | 270.8914 | 6939.54 | -747.24 | -7886.07
| 13100 | 90.1683 | 270.8914 | 6939.24 | -745.69 | -7986.05
| 13200 | 90.1683 | 270.8914 | 6938.95 | -744.13 | -8086.04
| 13300 | 90.1683 | 270.8914 | 6938.66 | -742.57 | -8186.03
| 13400 | 90.1683 | 270.8914 | 6938.36 | -741.02 | -8286.02
| 13500 | 90.1683 | 270.8914 | 6938.07 | -739.46 | -8386
| 13600 | 90.1683 | 270.8914 | 6937.77 | -737.91 | -8485.99
| 13700 | 90.1683 | 270.8914 | 6937.48 | -736.35 | -8585.98
| 13800 | 90.1683 | 270.8914 | 6937.19 | -734.8 | -8685.97
| 13900 | 90.1683 | 270.8914 | 6936.89 | -733.24 | -8785.95
| 14000 | 90.1683 | 270.8914 | 6936.6 | -731.68 | -8885.94
| 14100 | 90.1683 | 270.8914 | 6936.31 | -730.13 | -8985.93
| 14200 | 90.1683 | 270.8914 | 6936.01 | -728.57 | -9085.92
| 14300 | 90.1683 | 270.8914 | 6935.72 | -727.02 | -9185.9
| 14400 | 90.1683 | 270.8914 | 6935.42 | -725.46 | -9285.89
| 14500 | 90.1683 | 270.8914 | 6935.13 | -723.91 | -9385.88
| 14600 | 90.1683 | 270.8914 | 6934.84 | -722.35 | -9485.87
| 14700 | 90.1683 | 270.8914 | 6934.54 | -720.8 | -9585.85
| 14800 | 90.1683 | 270.8914 | 6934.25 | -719.24 | -9685.84
| 14900 | 90.1683 | 270.8914 | 6933.96 | -717.68 | -9785.83
| 15000 | 90.1683 | 270.8914 | 6933.66 | -716.13 | -9885.82
| 15100 | 90.1683 | 270.8914 | 6933.37 | -714.57 | -9985.8
| 15200 | 90.1683 | 270.8914 | 6933.08 | -713.02 | -10085.79
| 15300 | 90.1683 | 270.8914 | 6932.78 | -711.46 | -10185.78
| 15400 | 90.1683 | 270.8914 | 6932.49 | -709.91 | -10285.76
| 15500 | 90.1683 | 270.8914 | 6932.19 | -708.35 | -10385.75
| 15600 | 90.1683 | 270.8914 | 6931.9 | -706.79 | -10485.74
| 15700 | 90.1683 | 270.8914 | 6931.61 | -705.24 | -10585.73
| 15800 | 90.1683 | 270.8914 | 6931.31 | -703.68 | -10685.71
| 15900 | 90.1683 | 270.8914 | 6931.02 | -702.13 | -10785.7
| 16000 | 90.1683 | 270.8914 | 6930.73 | -700.57 | -10885.69
| 16100 | 90.1683 | 270.8914 | 6930.43 | -699.02 | -10985.68
| 16200 | 90.1683 | 270.8914 | 6930.14 | -697.46 | -11085.66
| 16300 | 90.1683 | 270.8914 | 6929.84 | -695.9 | -11185.65
| 16400 | 90.1683 | 270.8914 | 6929.55 | -694.35 | -11285.64
| 16500 | 90.1683 | 270.8914 | 6929.26 | -692.79 | -11385.63
| 16600 | 90.1683 | 270.8914 | 6928.96 | -691.24 | -11485.61
| 16700 | 90.1683 | 270.8914 | 6928.67 | -689.68 | -11585.6
| 16800 | 90.1683 | 270.8914 | 6928.38 | -688.13 | -11685.59
| 16900 | 90.1683 | 270.8914 | 6928.08 | -686.57 | -11785.58
| 17000 | 90.1683 | 270.8914 | 6927.79 | -685.02 | -11885.56
| 17100 | 90.1683 | 270.8914 | 6927.49 | -683.46 | -11985.55
| 17200 | 90.1683 | 270.8914 | 6927.2 | -681.9 | -12085.54
| 17300 | 90.1683 | 270.8914 | 6926.91 | -680.35 | -12185.53
| 17400 | 90.1683 | 270.8914 | 6926.61 | -678.79 | -12285.51
| 17500 | 90.1683 | 270.8914 | 6926.32 | -677.24 | -12385.5
| 17600 | 90.1683 | 270.8914 | 6926.03 | -675.68 | -12485.49
| 17700 | 90.1683 | 270.8914 | 6925.73 | -674.13 | -12585.48
| 17800 | 90.1683 | 270.8914 | 6925.44 | -672.57 | -12685.46
| 17900 | 90.1683 | 270.8914 | 6925.14 | -671.01 | -12785.45
| 18000 | 90.1683 | 270.8914 | 6924.85 | -669.46 | -12885.44
| 18100 | 90.1683 | 270.8914 | 6924.56 | -667.9 | -12985.43
| 18200 | 90.1683 | 270.8914 | 6924.26 | -666.35 | -13085.41
| 18300 | 90.1683 | 270.8914 | 6923.97 | -664.79 | -13185.4
| 18400 | 90.1683 | 270.8914 | 6923.68 | -663.24 | -13285.39
| 18500 | 90.1683 | 270.8914 | 6923.38 | -661.68 | -13385.38
| 18600 | 90.1683 | 270.8914 | 6923.09 | -660.12 | -13485.36
| 18700 | 90.1683 | 270.8914 | 6922.79 | -658.57 | -13585.35
| 18800 | 90.1683 | 270.8914 | 6922.5 | -657.01 | -13685.34
| 18900 | 90.1683 | 270.8914 | 6922.21 | -655.46 | -13785.33
| 19000 | 90.1683 | 270.8914 | 6921.91 | -653.9 | -13885.31
| 19100 | 90.1683 | 270.8914 | 6921.62 | -652.35 | -13985.3
| 19200 | 90.1683 | 270.8914 | 6921.33 | -650.79 | -14085.29
| 19300 | 90.1683 | 270.8914 | 6921.03 | -649.23 | -14185.28
| 19400 | 90.1683 | 270.8914 | 6920.74 | -647.68 | -14285.26
| 19500 | 90.1683 | 270.8914 | 6920.44 | -646.12 | -14385.25
| 19600 | 90.1683 | 270.8914 | 6920.15 | -644.57 | -14485.24
11914.75 | 19651.19 | 90.1683 | 270.8914 | 6920 | -643.77 | -14536.42

## Lookup (hidden)
North Reference | RetunValue | Grid Type | ReturnValue | Deviation Indicator | ReturnValue
| 2 |  | 0 |  | 4
True |  | SPCS-Colorado Central-NAD27 |  | Directional
Grid |  | SPCS-Colorado Central-NAD83 |  | High Angle
|  | SPCS-Colorado North-NAD27 |  | Horizontal
SPCS-Colorado North-NAD83
SPCS-Colorado South-NAD27
SPCS-Colorado South-NAD83
UTM-Zone 12 NAD27
UTM-Zone 12 NAD83
UTM-Zone 13 NAD27
UTM-Zone 13 NAD83