## Data
Header Information | measured depth (ft) | inclination (°) | azimuth (°) | true vertical depth (ft) | northing +N/-S (ft) | easting +E/-W (ft)
Operator Name | 0 | 0 | 0 | 0 | 0 | 0
Kerr-Mcgee | 100 | 0 | 0 | 100 | 0 | 0
Operator Number | 200 | 0 | 0 | 200 | 0 | 0
47120 | 300 | 0 | 0 | 300 | 0 | 0
Well Name and Number | 350.26 | 0 | 0 | 350.26 | 0 | 0
CAMENISCH 33-5HZ | 400 | 0.7461 | 259.08 | 400 | -0.06 | -0.32
API Number (if available) | 500 | 2.2461 | 259.08 | 499.96 | -0.56 | -2.88
| 600 | 3.7461 | 259.08 | 599.82 | -1.55 | -8.01
Location: QQ SEC TWP RGE | 700 | 5.2461 | 259.08 | 699.51 | -3.03 | -15.71
NWSE SEC 33-4N-67W | 800 | 6.7461 | 259.08 | 798.96 | -5.01 | -25.97
Citing Type: Planned or Actual | 900 | 8.2461 | 259.08 | 898.1 | -7.48 | -38.78
Planned | 1000 | 9.7461 | 259.08 | 996.87 | -10.44 | -54.13
Deviation Indicator | 1100 | 11.2461 | 259.08 | 1095.2 | -13.89 | -72.02
Horizontal | 1200 | 12.7461 | 259.08 | 1193.01 | -17.83 | -92.42
North Reference | 1300 | 14.2461 | 259.08 | 1290.24 | -22.25 | -115.34
True | 1400 | 15.7461 | 259.08 | 1386.84 | -27.15 | -140.74
Grid Type | 1500 | 17.2461 | 259.08 | 1482.72 | -32.53 | -168.62
#VALUE! | 1600 | 18.7461 | 259.08 | 1577.82 | -38.39 | -198.96
| 1700 | 20.2461 | 259.08 | 1672.09 | -44.71 | -231.73
| 1800 | 21.7461 | 259.08 | 1765.44 | -51.5 | -266.91
| 1900 | 23.2461 | 259.08 | 1857.83 | -58.74 | -304.48
| 2000 | 24.7461 | 259.08 | 1949.19 | -66.45 | -344.41
| 2100 | 26.2461 | 259.08 | 2039.45 | -74.6 | -386.67
| 2200 | 27.7461 | 259.08 | 2128.55 | -83.2 | -431.24
| 2300 | 29.2461 | 259.08 | 2216.43 | -92.24 | -478.09
| 2400 | 30.7461 | 259.08 | 2303.03 | -101.71 | -527.17
| 2500 | 32.2461 | 259.08 | 2388.3 | -111.61 | -578.47
| 2531.59 | 32.72 | 259.08 | 2414.95 | -114.82 | -595.13
| 2600 | 32.72 | 259.08 | 2472.5 | -121.82 | -631.44
| 2700 | 32.72 | 259.08 | 2556.63 | -132.06 | -684.51
| 2800 | 32.72 | 259.08 | 2640.76 | -142.3 | -737.59
| 2900 | 32.72 | 259.08 | 2724.9 | -152.54 | -790.66
| 3000 | 32.72 | 259.08 | 2809.03 | -162.78 | -843.73
| 3100 | 32.72 | 259.08 | 2893.16 | -173.02 | -896.81
| 3200 | 32.72 | 259.08 | 2977.29 | -183.26 | -949.88
| 3300 | 32.72 | 259.08 | 3061.43 | -193.5 | -1002.96
| 3400 | 32.72 | 259.08 | 3145.56 | -203.74 | -1056.03
| 3500 | 32.72 | 259.08 | 3229.69 | -213.98 | -1109.11
| 3600 | 32.72 | 259.08 | 3313.82 | -224.22 | -1162.18
| 3700 | 32.72 | 259.08 | 3397.95 | -234.46 | -1215.26
| 3800 | 32.72 | 259.08 | 3482.09 | -244.7 | -1268.33
| 3900 | 32.72 | 259.08 | 3566.22 | -254.94 | -1321.41
| 4000 | 32.72 | 259.08 | 3650.35 | -265.18 | -1374.48
| 4100 | 32.72 | 259.08 | 3734.48 | -275.42 | -1427.56
| 4200 | 32.72 | 259.08 | 3818.62 | -285.66 | -1480.63
| 4300 | 32.72 | 259.08 | 3902.75 | -295.9 | -1533.71
| 4400 | 32.72 | 259.08 | 3986.88 | -306.14 | -1586.78
| 4500 | 32.72 | 259.08 | 4071.01 | -316.38 | -1639.85
| 4600 | 32.72 | 259.08 | 4155.14 | -326.62 | -1692.93
| 4700 | 32.72 | 259.08 | 4239.28 | -336.86 | -1746
| 4800 | 32.72 | 259.08 | 4323.41 | -347.1 | -1799.08
| 4900 | 32.72 | 259.08 | 4407.54 | -357.34 | -1852.15
| 5000 | 32.72 | 259.08 | 4491.67 | -367.58 | -1905.23
| 5100 | 32.72 | 259.08 | 4575.81 | -377.82 | -1958.3
| 5200 | 32.72 | 259.08 | 4659.94 | -388.06 | -2011.38
| 5300 | 32.72 | 259.08 | 4744.07 | -398.3 | -2064.45
| 5400 | 32.72 | 259.08 | 4828.2 | -408.54 | -2117.53
| 5500 | 32.72 | 259.08 | 4912.33 | -418.78 | -2170.6
| 5600 | 32.72 | 259.08 | 4996.47 | -429.02 | -2223.68
| 5700 | 32.72 | 259.08 | 5080.6 | -439.26 | -2276.75
| 5800 | 32.72 | 259.08 | 5164.73 | -449.5 | -2329.82
| 5900 | 32.72 | 259.08 | 5248.86 | -459.74 | -2382.9
| 6000 | 32.72 | 259.08 | 5333 | -469.98 | -2435.97
| 6100 | 32.72 | 259.08 | 5417.13 | -480.22 | -2489.05
| 6200 | 32.72 | 259.08 | 5501.26 | -490.46 | -2542.12
| 6300 | 32.72 | 259.08 | 5585.39 | -500.7 | -2595.2
| 6400 | 32.72 | 259.08 | 5669.52 | -510.94 | -2648.27
| 6500 | 32.72 | 259.08 | 5753.66 | -521.18 | -2701.35
| 6600 | 32.72 | 259.08 | 5837.79 | -531.42 | -2754.42
| 6700 | 32.72 | 259.08 | 5921.92 | -541.66 | -2807.5
| 6800 | 32.72 | 259.08 | 6006.05 | -551.89 | -2860.57
| 6900 | 32.72 | 259.08 | 6090.19 | -562.13 | -2913.65
| 6981.9 | 32.72 | 259.08 | 6159.09 | -570.52 | -2957.11
| 7000 | 31.3187 | 258.3918 | 6174.44 | -572.39 | -2966.53
| 7050 | 27.4703 | 256.1653 | 6217.99 | -577.77 | -2990.46
| 7100 | 23.6677 | 253.2817 | 6263.09 | -583.42 | -3011.28
| 7150 | 19.9375 | 249.3795 | 6309.51 | -589.31 | -3028.88
| 7200 | 16.3292 | 243.8034 | 6357.02 | -595.42 | -3043.17
| 7250 | 12.9456 | 235.2983 | 6405.39 | -601.71 | -3054.08
| 7300 | 10.017 | 221.467 | 6454.4 | -608.16 | -3061.57
| 7350 | 8.0559 | 198.9991 | 6503.79 | -614.73 | -3065.59
| 7400 | 7.8272 | 169.7825 | 6553.33 | -621.4 | -3066.13
| 7450 | 9.4572 | 145.1808 | 6602.78 | -628.12 | -3063.18
| 7500 | 12.2238 | 129.6492 | 6651.89 | -634.88 | -3056.76
| 7550 | 15.5309 | 120.1916 | 6700.43 | -641.62 | -3046.89
| 7600 | 19.0998 | 114.0881 | 6748.16 | -648.33 | -3033.63
| 7650 | 22.8078 | 109.8764 | 6794.85 | -654.97 | -3017.04
| 7700 | 26.5967 | 106.7995 | 6840.27 | -661.5 | -2997.21
| 7750 | 30.4363 | 104.4454 | 6884.2 | -667.9 | -2974.22
| 7800 | 34.3095 | 102.5759 | 6926.42 | -674.13 | -2948.19
| 7850 | 38.2059 | 101.0446 | 6966.73 | -680.16 | -2919.25
| 7900 | 42.119 | 99.7578 | 7004.93 | -685.97 | -2887.53
| 7950 | 46.0445 | 98.6522 | 7040.84 | -691.52 | -2853.2
| 8000 | 49.9793 | 97.684 | 7074.29 | -696.79 | -2816.42
| 8050 | 53.9213 | 96.8216 | 7105.1 | -701.75 | -2777.37
| 8100 | 57.8689 | 96.0417 | 7133.13 | -706.38 | -2736.24
| 8150 | 61.8208 | 95.3267 | 7158.24 | -710.65 | -2693.23
| 8200 | 65.7763 | 94.6627 | 7180.31 | -714.56 | -2648.54
| 8250 | 69.7344 | 94.0388 | 7199.24 | -718.06 | -2602.41
| 8300 | 73.6946 | 93.446 | 7214.92 | -721.16 | -2555.04
| 8350 | 77.6564 | 92.8767 | 7227.29 | -723.83 | -2506.68
| 8400 | 81.6194 | 92.3244 | 7236.28 | -726.06 | -2457.56
| 8450 | 85.5831 | 91.7833 | 7241.85 | -727.83 | -2407.91
| 8500 | 89.5472 | 91.2479 | 7243.98 | -729.16 | -2357.98
| 8505.16 | 89.9566 | 91.1927 | 7244 | -729.27 | -2352.82
| 8600 | 89.9566 | 91.1927 | 7244.07 | -731.24 | -2258.01
| 8700 | 89.9566 | 91.1927 | 7244.15 | -733.32 | -2158.03
| 8800 | 89.9566 | 91.1927 | 7244.22 | -735.4 | -2058.05
| 8900 | 89.9566 | 91.1927 | 7244.3 | -737.48 | -1958.07
| 9000 | 89.9566 | 91.1927 | 7244.37 | -739.57 | -1858.09
| 9100 | 89.9566 | 91.1927 | 7244.45 | -741.65 | -1758.11
| 9200 | 89.9566 | 91.1927 | 7244.53 | -743.73 | -1658.14
| 9300 | 89.9566 | 91.1927 | 7244.6 | -745.81 | -1558.16
| 9400 | 89.9566 | 91.1927 | 7244.68 | -747.89 | -1458.18
| 9500 | 89.9566 | 91.1927 | 7244.75 | -749.97 | -1358.2
| 9600 | 89.9566 | 91.1927 | 7244.83 | -752.06 | -1258.22
| 9700 | 89.9566 | 91.1927 | 7244.91 | -754.14 | -1158.24
| 9800 | 89.9566 | 91.1927 | 7244.98 | -756.22 | -1058.27
| 9900 | 89.9566 | 91.1927 | 7245.06 | -758.3 | -958.29
| 10000 | 89.9566 | 91.1927 | 7245.13 | -760.38 | -858.31
| 10100 | 89.9566 | 91.1927 | 7245.21 | -762.46 | -758.33
| 10200 | 89.9566 | 91.1927 | 7245.28 | -764.55 | -658.35
| 10300 | 89.9566 | 91.1927 | 7245.36 | -766.63 | -558.38
| 10400 | 89.9566 | 91.1927 | 7245.44 | -768.71 | -458.4
| 10500 | 89.9566 | 91.1927 | 7245.51 | -770.79 | -358.42
| 10600 | 89.9566 | 91.1927 | 7245.59 | -772.87 | -258.44
| 10700 | 89.9566 | 91.1927 | 7245.66 | -774.95 | -158.46
| 10800 | 89.9566 | 91.1927 | 7245.74 | -777.03 | -58.48
| 10900 | 89.9566 | 91.1927 | 7245.82 | -779.12 | 41.49
| 11000 | 89.9566 | 91.1927 | 7245.89 | -781.2 | 141.47
| 11100 | 89.9566 | 91.1927 | 7245.97 | -783.28 | 241.45
| 11200 | 89.9566 | 91.1927 | 7246.04 | -785.36 | 341.43
| 11300 | 89.9566 | 91.1927 | 7246.12 | -787.44 | 441.41
| 11400 | 89.9566 | 91.1927 | 7246.19 | -789.52 | 541.39
| 11500 | 89.9566 | 91.1927 | 7246.27 | -791.61 | 641.36
| 11600 | 89.9566 | 91.1927 | 7246.35 | -793.69 | 741.34
| 11700 | 89.9566 | 91.1927 | 7246.42 | -795.77 | 841.32
| 11800 | 89.9566 | 91.1927 | 7246.5 | -797.85 | 941.3
| 11900 | 89.9566 | 91.1927 | 7246.57 | -799.93 | 1041.28
| 12000 | 89.9566 | 91.1927 | 7246.65 | -802.01 | 1141.26
| 12100 | 89.9566 | 91.1927 | 7246.73 | -804.1 | 1241.23
| 12200 | 89.9566 | 91.1927 | 7246.8 | -806.18 | 1341.21
| 12300 | 89.9566 | 91.1927 | 7246.88 | -808.26 | 1441.19
| 12400 | 89.9566 | 91.1927 | 7246.95 | -810.34 | 1541.17
| 12500 | 89.9566 | 91.1927 | 7247.03 | -812.42 | 1641.15
| 12600 | 89.9566 | 91.1927 | 7247.1 | -814.5 | 1741.13
| 12700 | 89.9566 | 91.1927 | 7247.18 | -816.58 | 1841.1
| 12800 | 89.9566 | 91.1927 | 7247.26 | -818.67 | 1941.08
| 12900 | 89.9566 | 91.1927 | 7247.33 | -820.75 | 2041.06
| 13000 | 89.9566 | 91.1927 | 7247.41 | -822.83 | 2141.04
| 13100 | 89.9566 | 91.1927 | 7247.48 | -824.91 | 2241.02
| 13200 | 89.9566 | 91.1927 | 7247.56 | -826.99 | 2341
| 13300 | 89.9566 | 91.1927 | 7247.64 | -829.07 | 2440.97
| 13400 | 89.9566 | 91.1927 | 7247.71 | -831.16 | 2540.95
| 13500 | 89.9566 | 91.1927 | 7247.79 | -833.24 | 2640.93
| 13600 | 89.9566 | 91.1927 | 7247.86 | -835.32 | 2740.91
| 13700 | 89.9566 | 91.1927 | 7247.94 | -837.4 | 2840.89
| 13800 | 89.9566 | 91.1927 | 7248.01 | -839.48 | 2940.87
| 13900 | 89.9566 | 91.1927 | 7248.09 | -841.56 | 3040.84
| 14000 | 89.9566 | 91.1927 | 7248.17 | -843.65 | 3140.82
| 14100 | 89.9566 | 91.1927 | 7248.24 | -845.73 | 3240.8
| 14200 | 89.9566 | 91.1927 | 7248.32 | -847.81 | 3340.78
| 14300 | 89.9566 | 91.1927 | 7248.39 | -849.89 | 3440.76
| 14400 | 89.9566 | 91.1927 | 7248.47 | -851.97 | 3540.74
| 14500 | 89.9566 | 91.1927 | 7248.55 | -854.05 | 3640.71
| 14600 | 89.9566 | 91.1927 | 7248.62 | -856.13 | 3740.69
| 14700 | 89.9566 | 91.1927 | 7248.7 | -858.22 | 3840.67
| 14800 | 89.9566 | 91.1927 | 7248.77 | -860.3 | 3940.65
| 14900 | 89.9566 | 91.1927 | 7248.85 | -862.38 | 4040.63
| 15000 | 89.9566 | 91.1927 | 7248.92 | -864.46 | 4140.61
| 15100 | 89.9566 | 91.1927 | 7249 | -866.54 | 4240.58
| 15200 | 89.9566 | 91.1927 | 7249.08 | -868.62 | 4340.56
| 15300 | 89.9566 | 91.1927 | 7249.15 | -870.71 | 4440.54
| 15400 | 89.9566 | 91.1927 | 7249.23 | -872.79 | 4540.52
| 15500 | 89.9566 | 91.1927 | 7249.3 | -874.87 | 4640.5
| 15600 | 89.9566 | 91.1927 | 7249.38 | -876.95 | 4740.48
| 15700 | 89.9566 | 91.1927 | 7249.46 | -879.03 | 4840.45
| 15800 | 89.9566 | 91.1927 | 7249.53 | -881.11 | 4940.43
| 15900 | 89.9566 | 91.1927 | 7249.61 | -883.2 | 5040.41
| 16000 | 89.9566 | 91.1927 | 7249.68 | -885.28 | 5140.39
| 16100 | 89.9566 | 91.1927 | 7249.76 | -887.36 | 5240.37
| 16200 | 89.9566 | 91.1927 | 7249.83 | -889.44 | 5340.34
| 16300 | 89.9566 | 91.1927 | 7249.91 | -891.52 | 5440.32
| 16400 | 89.9566 | 91.1927 | 7249.99 | -893.6 | 5540.3
| 16500 | 89.9566 | 91.1927 | 7250.06 | -895.69 | 5640.28
| 16600 | 89.9566 | 91.1927 | 7250.14 | -897.77 | 5740.26
| 16700 | 89.9566 | 91.1927 | 7250.21 | -899.85 | 5840.24
| 16800 | 89.9566 | 91.1927 | 7250.29 | -901.93 | 5940.21
| 16900 | 89.9566 | 91.1927 | 7250.37 | -904.01 | 6040.19
| 17000 | 89.9566 | 91.1927 | 7250.44 | -906.09 | 6140.17
| 17100 | 89.9566 | 91.1927 | 7250.52 | -908.17 | 6240.15
| 17200 | 89.9566 | 91.1927 | 7250.59 | -910.26 | 6340.13
| 17300 | 89.9566 | 91.1927 | 7250.67 | -912.34 | 6440.11
| 17400 | 89.9566 | 91.1927 | 7250.74 | -914.42 | 6540.08
| 17500 | 89.9566 | 91.1927 | 7250.82 | -916.5 | 6640.06
| 17600 | 89.9566 | 91.1927 | 7250.9 | -918.58 | 6740.04
| 17700 | 89.9566 | 91.1927 | 7250.97 | -920.66 | 6840.02
9232.07 | 17737.23 | 89.9566 | 91.1927 | 7251 | -921.44 | 6877.24

## Lookup (hidden)
North Reference | RetunValue | Grid Type | ReturnValue | Deviation Indicator | ReturnValue
| 2 |  | 0 |  | 4
True |  | SPCS-Colorado Central-NAD27 |  | Directional
Grid |  | SPCS-Colorado Central-NAD83 |  | High Angle
|  | SPCS-Colorado North-NAD27 |  | Horizontal
SPCS-Colorado North-NAD83
SPCS-Colorado South-NAD27
SPCS-Colorado South-NAD83
UTM-Zone 12 NAD27
UTM-Zone 12 NAD83
UTM-Zone 13 NAD27
UTM-Zone 13 NAD83