## Data
Header Information | measured depth (ft) | inclination (°) | azimuth (°) | true vertical depth (ft) | northing +N/-S (ft) | easting +E/-W (ft)
Operator Name | 0 | 0 | 0 | 0 | 0 | 0 | Currier BCU Fed 0993-16-11W
Laramie Energy, LLC. | 100 | 0 | 0 | 100 | 0 | 0 | Currier BCU Fed 0993-16-12W
Operator Number | 200 | 0 | 0 | 200 | 0 | 0 | Currier BCU 0993-16-13W
10433 | 250 | 0 | 0 | 250 | 0 | 0 | Currier BCU 0993-16-14W
Well Name and Number | 300 | 1.25 | 269.413 | 299.996 | -0.006 | -0.545 | Currier BCU 0993-16-15W
Currier BCU 0993-16-07W | 400 | 3.75 | 269.413 | 399.893 | -0.05 | -4.907 | Currier BCU 0993-16-16W
API Number (if available) | 500 | 6.25 | 269.413 | 499.504 | -0.14 | -13.621 | Currier BCU 0993-16-16E
| 600 | 8.75 | 269.413 | 598.641 | -0.273 | -26.672 | Currier BCU 0993-16-15E
Location: QQ SEC TWP RGE | 662.124 | 10.303 | 269.413 | 659.907 | -0.379 | -36.953 | Currier BCU 0993-16-14E
SWNE Section 16 TWP 09S R93W | 700 | 10.303 | 269.413 | 697.172 | -0.448 | -43.727 | Currier BCU 0993-16-13E
Citing Type: Planned or Actual | 800 | 10.303 | 269.413 | 795.559 | -0.632 | -61.612 | Currier BCU 0993-16-12E
Planned | 900 | 10.303 | 269.413 | 893.947 | -0.815 | -79.496 | Currier BCU Fed 0993-16-09W
Deviation Indicator | 1000 | 10.303 | 269.413 | 992.334 | -0.998 | -97.381 | Currier BCU 0993-16-09E
Directional | 1100 | 10.303 | 269.413 | 1090.722 | -1.182 | -115.265 | Currier BCU 0993-16-08W
North Reference | 1200 | 10.303 | 269.413 | 1189.109 | -1.365 | -133.15 | Currier BCU 0993-16-07E
True | 1300 | 10.303 | 269.413 | 1287.497 | -1.548 | -151.035 | Currier BCU 0993-16-07W
Grid Type | 1400 | 10.303 | 269.413 | 1385.884 | -1.732 | -168.919 | Currier BCU 0993-16-06W
#VALUE! | 1500 | 10.303 | 269.413 | 1484.272 | -1.915 | -186.804 | Currier BCU 0993-16-05E
| 1600 | 10.303 | 269.413 | 1582.66 | -2.099 | -204.689 | Currier BCU 0993-16-05W
| 1700 | 10.303 | 269.413 | 1681.047 | -2.282 | -222.573 | Currier BCU 0993-16-04E
| 1800 | 10.303 | 269.413 | 1779.435 | -2.465 | -240.458 | Currier 0993-16-04W
| 1900 | 10.303 | 269.413 | 1877.822 | -2.649 | -258.342 | Currier 0993-16-01W
| 2000 | 10.303 | 269.413 | 1976.21 | -2.832 | -276.227 | Currier BCU 0993-16-01E
| 2100 | 10.303 | 269.413 | 2074.597 | -3.015 | -294.112
| 2200 | 10.303 | 269.413 | 2172.985 | -3.199 | -311.996
| 2300 | 10.303 | 269.413 | 2271.372 | -3.382 | -329.881
| 2400 | 10.303 | 269.413 | 2369.76 | -3.565 | -347.766
| 2500 | 10.303 | 269.413 | 2468.147 | -3.749 | -365.65
| 2600 | 10.303 | 269.413 | 2566.535 | -3.932 | -383.535
| 2700 | 10.303 | 269.413 | 2664.922 | -4.115 | -401.419
| 2800 | 10.303 | 269.413 | 2763.31 | -4.299 | -419.304
| 2900 | 10.303 | 269.413 | 2861.697 | -4.482 | -437.189
| 3000 | 10.303 | 269.413 | 2960.085 | -4.666 | -455.073
| 3100 | 10.303 | 269.413 | 3058.473 | -4.849 | -472.958
| 3200 | 10.303 | 269.413 | 3156.86 | -5.032 | -490.843
| 3300 | 10.303 | 269.413 | 3255.248 | -5.216 | -508.727
| 3400 | 10.303 | 269.413 | 3353.635 | -5.399 | -526.612
| 3500 | 10.303 | 269.413 | 3452.023 | -5.582 | -544.496
| 3600 | 10.303 | 269.413 | 3550.41 | -5.766 | -562.381
| 3700 | 10.303 | 269.413 | 3648.798 | -5.949 | -580.266
| 3800 | 10.303 | 269.413 | 3747.185 | -6.132 | -598.15
| 3900 | 10.303 | 269.413 | 3845.573 | -6.316 | -616.035
| 4000 | 10.303 | 269.413 | 3943.96 | -6.499 | -633.92
| 4100 | 10.303 | 269.413 | 4042.348 | -6.682 | -651.804
| 4200 | 10.303 | 269.413 | 4140.735 | -6.866 | -669.689
| 4300 | 10.303 | 269.413 | 4239.123 | -7.049 | -687.573
| 4400 | 10.303 | 269.413 | 4337.51 | -7.233 | -705.458
| 4500 | 10.303 | 269.413 | 4435.898 | -7.416 | -723.343
| 4600 | 10.303 | 269.413 | 4534.286 | -7.599 | -741.227
| 4700 | 10.303 | 269.413 | 4632.673 | -7.783 | -759.112
| 4800 | 10.303 | 269.413 | 4731.061 | -7.966 | -776.997
| 4900 | 10.303 | 269.413 | 4829.448 | -8.149 | -794.881
| 5000 | 10.303 | 269.413 | 4927.836 | -8.333 | -812.766
| 5100 | 10.303 | 269.413 | 5026.223 | -8.516 | -830.65
| 5200 | 10.303 | 269.413 | 5124.611 | -8.699 | -848.535
| 5300 | 10.303 | 269.413 | 5222.998 | -8.883 | -866.42
| 5400 | 10.303 | 269.413 | 5321.386 | -9.066 | -884.304
| 5500 | 10.303 | 269.413 | 5419.773 | -9.25 | -902.189
| 5600 | 10.303 | 269.413 | 5518.161 | -9.433 | -920.074
| 5662.947 | 10.303 | 269.413 | 5580.093 | -9.548 | -931.331
| 5700 | 9.377 | 269.413 | 5616.6 | -9.613 | -937.663
| 5800 | 6.877 | 269.413 | 5715.588 | -9.758 | -951.798
| 5900 | 4.377 | 269.413 | 5815.098 | -9.859 | -961.601
| 6000 | 1.877 | 269.413 | 5914.942 | -9.915 | -967.055
| 6075.072 | 0 | 0 | 5990 | -9.927 | -968.284
| 6100 | 0 | 0 | 6014.928 | -9.927 | -968.284
| 6200 | 0 | 0 | 6114.928 | -9.927 | -968.284
| 6300 | 0 | 0 | 6214.928 | -9.927 | -968.284
| 6400 | 0 | 0 | 6314.928 | -9.927 | -968.284
| 6500 | 0 | 0 | 6414.928 | -9.927 | -968.284
| 6600 | 0 | 0 | 6514.928 | -9.927 | -968.284
| 6700 | 0 | 0 | 6614.928 | -9.927 | -968.284
| 6800 | 0 | 0 | 6714.928 | -9.927 | -968.284
| 6900 | 0 | 0 | 6814.928 | -9.927 | -968.284
| 7000 | 0 | 0 | 6914.928 | -9.927 | -968.284
| 7100 | 0 | 0 | 7014.928 | -9.927 | -968.284
| 7200 | 0 | 0 | 7114.928 | -9.927 | -968.284
| 7300 | 0 | 0 | 7214.928 | -9.927 | -968.284
| 7400 | 0 | 0 | 7314.928 | -9.927 | -968.284
| 7500 | 0 | 0 | 7414.928 | -9.927 | -968.284
| 7600 | 0 | 0 | 7514.928 | -9.927 | -968.284
| 7700 | 0 | 0 | 7614.928 | -9.927 | -968.284
| 7800 | 0 | 0 | 7714.928 | -9.927 | -968.284
| 7900 | 0 | 0 | 7814.928 | -9.927 | -968.284
| 7934.072 | 0 | 0 | 7849 | -9.927 | -968.284
| 7934.886 | 0 | 0 | 7849.814 | -9.927 | -968.284

## Sheet1 (hidden)
Nichols Federal 0994-24-21E
Nichols 0994-24-21W
Nichols 0994-24-20W
Nichols Federal 0994-24-20E
Nichols Federal 0994-24-19E
Nichols 0994-24-19W
Nichols 0994-24-18W
Nichols Federal 0994-24-18E
Nichols Federal 0994-24-17E
Nichols 0994-24-17W
Nichols 0994-24-16E
Nichols 0994-24-15E
Nichols 0994-24-16W
Nichols 0994-24-13E
Nichols 0994-24-12E
Nichols 0994-24-12W
Nichols 0994-24-11W
Nichols 0994-24-11E
Nichols 0994-24-10E
Nichols 0994-24-10W

## Lookup (hidden)
North Reference | RetunValue | Grid Type | ReturnValue | Deviation Indicator | ReturnValue
| 2 |  | 0 |  | 2
True |  | SPCS-Colorado Central-NAD27 |  | Directional
Grid |  | SPCS-Colorado Central-NAD83 |  | High Angle
|  | SPCS-Colorado North-NAD27 |  | Horizontal
SPCS-Colorado North-NAD83
SPCS-Colorado South-NAD27
SPCS-Colorado South-NAD83
UTM-Zone 12 NAD27
UTM-Zone 12 NAD83
UTM-Zone 13 NAD27
UTM-Zone 13 NAD83