## Data
Header Information | measured depth (ft) | inclination (°) | azimuth (°) | true vertical depth (ft) | northing +N/-S (ft) | easting +E/-W (ft)
Operator Name | 0 | 0 | 0 | 0 | 0 | 0 | Currier BCU Fed 0993-16-11W
Laramie Energy, LLC. | 100 | 0 | 0 | 100 | 0 | 0 | Currier BCU Fed 0993-16-12W
Operator Number | 200 | 0 | 0 | 200 | 0 | 0 | Currier BCU 0993-16-13W
10433 | 225 | 0 | 0 | 225 | 0 | 0 | Currier BCU 0993-16-14W
Well Name and Number | 300 | 1.875 | 280 | 299.987 | 0.213 | -1.208 | Currier BCU 0993-16-15W
Currier BCU 0993-16-08W | 400 | 4.375 | 280 | 399.83 | 1.16 | -6.577 | Currier BCU 0993-16-16W
API Number (if available) | 425 | 5 | 280 | 424.746 | 1.514 | -8.589 | Currier BCU 0993-16-16E
| 500 | 6.394 | 267.245 | 499.377 | 1.881 | -15.979 | Currier BCU 0993-16-15E
Location: QQ SEC TWP RGE | 600 | 8.543 | 257.301 | 598.527 | -0.019 | -28.789 | Currier BCU 0993-16-14E
SWNE Section 16 TWP 09S R93W | 695.866 | 10.746 | 251.626 | 693.035 | -4.403 | -44.219 | Currier BCU 0993-16-13E
Citing Type: Planned or Actual | 700 | 10.746 | 251.626 | 697.096 | -4.645 | -44.95 | Currier BCU 0993-16-12E
Planned | 800 | 10.746 | 251.626 | 795.342 | -10.523 | -62.644 | Currier BCU Fed 0993-16-09W
Deviation Indicator | 900 | 10.746 | 251.626 | 893.589 | -16.4 | -80.339 | Currier BCU 0993-16-09E
Directional | 1000 | 10.746 | 251.626 | 991.835 | -22.277 | -98.033 | Currier BCU 0993-16-08W
North Reference | 1100 | 10.746 | 251.626 | 1090.082 | -28.155 | -115.727 | Currier BCU 0993-16-07E
True | 1200 | 10.746 | 251.626 | 1188.328 | -34.032 | -133.422 | Currier BCU 0993-16-07W
Grid Type | 1300 | 10.746 | 251.626 | 1286.575 | -39.909 | -151.116 | Currier BCU 0993-16-06W
#VALUE! | 1400 | 10.746 | 251.626 | 1384.821 | -45.786 | -168.81 | Currier BCU 0993-16-05E
| 1500 | 10.746 | 251.626 | 1483.068 | -51.664 | -186.505 | Currier BCU 0993-16-05W
| 1600 | 10.746 | 251.626 | 1581.314 | -57.541 | -204.199 | Currier BCU 0993-16-04E
| 1700 | 10.746 | 251.626 | 1679.561 | -63.418 | -221.893 | Currier 0993-16-04W
| 1800 | 10.746 | 251.626 | 1777.807 | -69.295 | -239.588 | Currier 0993-16-01W
| 1900 | 10.746 | 251.626 | 1876.054 | -75.173 | -257.282 | Currier BCU 0993-16-01E
| 2000 | 10.746 | 251.626 | 1974.3 | -81.05 | -274.976
| 2100 | 10.746 | 251.626 | 2072.546 | -86.927 | -292.67
| 2200 | 10.746 | 251.626 | 2170.793 | -92.804 | -310.365
| 2300 | 10.746 | 251.626 | 2269.039 | -98.682 | -328.059
| 2400 | 10.746 | 251.626 | 2367.286 | -104.559 | -345.753
| 2500 | 10.746 | 251.626 | 2465.532 | -110.436 | -363.448
| 2600 | 10.746 | 251.626 | 2563.779 | -116.313 | -381.142
| 2700 | 10.746 | 251.626 | 2662.025 | -122.191 | -398.836
| 2800 | 10.746 | 251.626 | 2760.272 | -128.068 | -416.531
| 2900 | 10.746 | 251.626 | 2858.518 | -133.945 | -434.225
| 3000 | 10.746 | 251.626 | 2956.765 | -139.822 | -451.919
| 3100 | 10.746 | 251.626 | 3055.011 | -145.7 | -469.614
| 3200 | 10.746 | 251.626 | 3153.258 | -151.577 | -487.308
| 3300 | 10.746 | 251.626 | 3251.504 | -157.454 | -505.002
| 3400 | 10.746 | 251.626 | 3349.751 | -163.331 | -522.697
| 3500 | 10.746 | 251.626 | 3447.997 | -169.209 | -540.391
| 3600 | 10.746 | 251.626 | 3546.244 | -175.086 | -558.085
| 3700 | 10.746 | 251.626 | 3644.49 | -180.963 | -575.78
| 3800 | 10.746 | 251.626 | 3742.736 | -186.841 | -593.474
| 3900 | 10.746 | 251.626 | 3840.983 | -192.718 | -611.168
| 4000 | 10.746 | 251.626 | 3939.229 | -198.595 | -628.863
| 4100 | 10.746 | 251.626 | 4037.476 | -204.472 | -646.557
| 4200 | 10.746 | 251.626 | 4135.722 | -210.35 | -664.251
| 4300 | 10.746 | 251.626 | 4233.969 | -216.227 | -681.946
| 4400 | 10.746 | 251.626 | 4332.215 | -222.104 | -699.64
| 4500 | 10.746 | 251.626 | 4430.462 | -227.981 | -717.334
| 4600 | 10.746 | 251.626 | 4528.708 | -233.859 | -735.029
| 4700 | 10.746 | 251.626 | 4626.955 | -239.736 | -752.723
| 4800 | 10.746 | 251.626 | 4725.201 | -245.613 | -770.417
| 4900 | 10.746 | 251.626 | 4823.448 | -251.49 | -788.112
| 5000 | 10.746 | 251.626 | 4921.694 | -257.368 | -805.806
| 5100 | 10.746 | 251.626 | 5019.941 | -263.245 | -823.5
| 5200 | 10.746 | 251.626 | 5118.187 | -269.122 | -841.194
| 5300 | 10.746 | 251.626 | 5216.434 | -274.999 | -858.889
| 5400 | 10.746 | 251.626 | 5314.68 | -280.877 | -876.583
| 5500 | 10.746 | 251.626 | 5412.926 | -286.754 | -894.277
| 5600 | 10.746 | 251.626 | 5511.173 | -292.631 | -911.972
| 5651.42 | 10.746 | 251.626 | 5561.691 | -295.653 | -921.07
| 5700 | 9.531 | 251.626 | 5609.512 | -298.349 | -929.185
| 5800 | 7.031 | 251.626 | 5708.461 | -302.889 | -942.853
| 5900 | 4.531 | 251.626 | 5807.945 | -306.063 | -952.412
| 6000 | 2.031 | 251.626 | 5907.773 | -307.867 | -957.843
| 6081.244 | 0 | 0 | 5989 | -308.321 | -959.209
| 6100 | 0 | 0 | 6007.756 | -308.321 | -959.209
| 6200 | 0 | 0 | 6107.756 | -308.321 | -959.209
| 6300 | 0 | 0 | 6207.756 | -308.321 | -959.209
| 6400 | 0 | 0 | 6307.756 | -308.321 | -959.209
| 6500 | 0 | 0 | 6407.756 | -308.321 | -959.209
| 6600 | 0 | 0 | 6507.756 | -308.321 | -959.209
| 6700 | 0 | 0 | 6607.756 | -308.321 | -959.209
| 6800 | 0 | 0 | 6707.756 | -308.321 | -959.209
| 6900 | 0 | 0 | 6807.756 | -308.321 | -959.209
| 7000 | 0 | 0 | 6907.756 | -308.321 | -959.209
| 7100 | 0 | 0 | 7007.756 | -308.321 | -959.209
| 7200 | 0 | 0 | 7107.756 | -308.321 | -959.209
| 7300 | 0 | 0 | 7207.756 | -308.321 | -959.209
| 7400 | 0 | 0 | 7307.756 | -308.321 | -959.209
| 7500 | 0 | 0 | 7407.756 | -308.321 | -959.209
| 7600 | 0 | 0 | 7507.756 | -308.321 | -959.209
| 7700 | 0 | 0 | 7607.756 | -308.321 | -959.209
| 7800 | 0 | 0 | 7707.756 | -308.321 | -959.209
| 7900 | 0 | 0 | 7807.756 | -308.321 | -959.209
| 8000 | 0 | 0 | 7907.756 | -308.321 | -959.209
| 8100 | 0 | 0 | 8007.756 | -308.321 | -959.209
| 8200 | 0 | 0 | 8107.756 | -308.321 | -959.209
| 8300 | 0 | 0 | 8207.756 | -308.321 | -959.209
| 8400 | 0 | 0 | 8307.756 | -308.321 | -959.209
| 8500 | 0 | 0 | 8407.756 | -308.321 | -959.209
| 8600 | 0 | 0 | 8507.756 | -308.321 | -959.209
| 8660.244 | 0 | 0 | 8568 | -308.321 | -959.209

## Sheet1 (hidden)
Nichols Federal 0994-24-21E
Nichols 0994-24-21W
Nichols 0994-24-20W
Nichols Federal 0994-24-20E
Nichols Federal 0994-24-19E
Nichols 0994-24-19W
Nichols 0994-24-18W
Nichols Federal 0994-24-18E
Nichols Federal 0994-24-17E
Nichols 0994-24-17W
Nichols 0994-24-16E
Nichols 0994-24-15E
Nichols 0994-24-16W
Nichols 0994-24-13E
Nichols 0994-24-12E
Nichols 0994-24-12W
Nichols 0994-24-11W
Nichols 0994-24-11E
Nichols 0994-24-10E
Nichols 0994-24-10W

## Lookup (hidden)
North Reference | RetunValue | Grid Type | ReturnValue | Deviation Indicator | ReturnValue
| 2 |  | 0 |  | 2
True |  | SPCS-Colorado Central-NAD27 |  | Directional
Grid |  | SPCS-Colorado Central-NAD83 |  | High Angle
|  | SPCS-Colorado North-NAD27 |  | Horizontal
SPCS-Colorado North-NAD83
SPCS-Colorado South-NAD27
SPCS-Colorado South-NAD83
UTM-Zone 12 NAD27
UTM-Zone 12 NAD83
UTM-Zone 13 NAD27
UTM-Zone 13 NAD83