## Data
Header Information | measured depth (ft) | inclination (°) | azimuth (°) | true vertical depth (ft) | northing +N/-S (ft) | easting +E/-W (ft)
Operator Name | 0 | 0 | 0 | 0 | 0 | 0 | Currier BCU Fed 0993-16-11W
Laramie Energy, LLC. | 100 | 0 | 0 | 100 | 0 | 0 | Currier BCU Fed 0993-16-12W
Operator Number | 200 | 0 | 0 | 200 | 0 | 0 | Currier BCU 0993-16-13W
10433 | 300 | 0 | 0 | 300 | 0 | 0 | Currier BCU 0993-16-14W
Well Name and Number | 375 | 0 | 0 | 375 | 0 | 0 | Currier BCU 0993-16-15W
Currier BCU 0993-16-15W | 400 | 0.625 | 179 | 400 | -0.136 | 0.002 | Currier BCU 0993-16-16W
API Number (if available) | 500 | 3.125 | 179 | 499.938 | -3.407 | 0.059 | Currier BCU 0993-16-16E
| 600 | 5.625 | 179 | 599.639 | -11.034 | 0.193 | Currier BCU 0993-16-15E
Location: QQ SEC TWP RGE | 700 | 8.125 | 179 | 698.912 | -23.002 | 0.401 | Currier BCU 0993-16-14E
SWNE Section 16 TWP 09S R93W | 800 | 10.625 | 179 | 797.568 | -39.287 | 0.686 | Currier BCU 0993-16-13E
Citing Type: Planned or Actual | 900 | 13.125 | 179 | 895.42 | -59.86 | 1.045 | Currier BCU 0993-16-12E
Planned | 1000 | 15.625 | 179 | 992.282 | -84.681 | 1.478 | Currier BCU Fed 0993-16-09W
Deviation Indicator | 1100 | 18.125 | 179 | 1087.968 | -113.703 | 1.985 | Currier BCU 0993-16-09E
Directional | 1200 | 20.625 | 179 | 1182.298 | -146.87 | 2.564 | Currier BCU 0993-16-08W
North Reference | 1300 | 23.125 | 179 | 1275.09 | -184.12 | 3.214 | Currier BCU 0993-16-07E
True | 1400 | 25.625 | 179 | 1366.169 | -225.381 | 3.934 | Currier BCU 0993-16-07W
Grid Type | 1500 | 28.125 | 179 | 1455.362 | -270.575 | 4.723 | Currier BCU 0993-16-06W
#VALUE! | 1600 | 30.625 | 179 | 1542.498 | -319.616 | 5.579 | Currier BCU 0993-16-05E
| 1700 | 33.125 | 179 | 1627.411 | -372.411 | 6.5 | Currier BCU 0993-16-05W
| 1725.4 | 33.76 | 179 | 1648.606 | -386.407 | 6.745 | Currier BCU 0993-16-04E
| 1800 | 33.435 | 182.319 | 1710.749 | -427.67 | 6.275 | Currier 0993-16-04W
| 1900 | 33.14 | 186.843 | 1794.355 | -482.345 | 1.902 | Currier 0993-16-01W
| 2000 | 33.011 | 191.419 | 1878.163 | -536.195 | -6.749 | Currier BCU 0993-16-01E
| 2100 | 33.05 | 196.006 | 1962.014 | -589.115 | -19.663
| 2200 | 33.255 | 200.562 | 2045.749 | -641.006 | -36.815
| 2300 | 33.625 | 205.05 | 2129.208 | -691.77 | -58.171
| 2327.66 | 33.756 | 206.274 | 2152.223 | -705.599 | -64.816
| 2400 | 33.756 | 206.274 | 2212.367 | -741.642 | -82.609
| 2500 | 33.756 | 206.274 | 2295.509 | -791.466 | -107.206
| 2600 | 33.756 | 206.274 | 2378.651 | -841.29 | -131.803
| 2700 | 33.756 | 206.274 | 2461.792 | -891.115 | -156.4
| 2800 | 33.756 | 206.274 | 2544.934 | -940.939 | -180.997
| 2900 | 33.756 | 206.274 | 2628.075 | -990.763 | -205.594
| 3000 | 33.756 | 206.274 | 2711.217 | -1040.588 | -230.191
| 3100 | 33.756 | 206.274 | 2794.358 | -1090.412 | -254.788
| 3200 | 33.756 | 206.274 | 2877.5 | -1140.236 | -279.385
| 3300 | 33.756 | 206.274 | 2960.642 | -1190.061 | -303.982
| 3400 | 33.756 | 206.274 | 3043.783 | -1239.885 | -328.579
| 3500 | 33.756 | 206.274 | 3126.925 | -1289.709 | -353.176
| 3600 | 33.756 | 206.274 | 3210.066 | -1339.534 | -377.773
| 3700 | 33.756 | 206.274 | 3293.208 | -1389.358 | -402.37
| 3800 | 33.756 | 206.274 | 3376.35 | -1439.182 | -426.967
| 3900 | 33.756 | 206.274 | 3459.491 | -1489.007 | -451.564
| 4000 | 33.756 | 206.274 | 3542.633 | -1538.831 | -476.161
| 4100 | 33.756 | 206.274 | 3625.774 | -1588.655 | -500.758
| 4200 | 33.756 | 206.274 | 3708.916 | -1638.48 | -525.355
| 4300 | 33.756 | 206.274 | 3792.058 | -1688.304 | -549.952
| 4400 | 33.756 | 206.274 | 3875.199 | -1738.128 | -574.549
| 4500 | 33.756 | 206.274 | 3958.341 | -1787.953 | -599.146
| 4600 | 33.756 | 206.274 | 4041.482 | -1837.777 | -623.743
| 4700 | 33.756 | 206.274 | 4124.624 | -1887.601 | -648.34
| 4800 | 33.756 | 206.274 | 4207.765 | -1937.426 | -672.937
| 4900 | 33.756 | 206.274 | 4290.907 | -1987.25 | -697.534
| 5000 | 33.756 | 206.274 | 4374.049 | -2037.074 | -722.131
| 5100 | 33.756 | 206.274 | 4457.19 | -2086.899 | -746.728
| 5200 | 33.756 | 206.274 | 4540.332 | -2136.723 | -771.325
| 5296.475 | 33.756 | 206.274 | 4620.543 | -2184.791 | -795.055
| 5300 | 33.667 | 206.274 | 4623.475 | -2186.545 | -795.921
| 5400 | 31.167 | 206.274 | 4707.885 | -2234.611 | -819.65
| 5500 | 28.667 | 206.274 | 4794.552 | -2279.33 | -841.727
| 5600 | 26.167 | 206.274 | 4883.313 | -2320.616 | -862.109
| 5700 | 23.667 | 206.274 | 4973.997 | -2358.392 | -880.758
| 5800 | 21.167 | 206.274 | 5066.433 | -2392.584 | -897.637
| 5900 | 18.667 | 206.274 | 5160.444 | -2423.128 | -912.717
| 6000 | 16.167 | 206.274 | 5255.851 | -2449.967 | -925.966
| 6100 | 13.667 | 206.274 | 5352.473 | -2473.048 | -937.361
| 6200 | 11.167 | 206.274 | 5450.126 | -2492.328 | -946.879
| 6300 | 8.667 | 206.274 | 5548.624 | -2507.77 | -954.502
| 6400 | 6.167 | 206.274 | 5647.78 | -2519.345 | -960.216
| 6500 | 3.667 | 206.274 | 5747.404 | -2527.031 | -964.011
| 6600 | 1.167 | 206.274 | 5847.307 | -2530.813 | -965.878
| 6646.697 | 0 | 0 | 5894 | -2531.24 | -966.088
| 6700 | 0 | 0 | 5947.303 | -2531.24 | -966.088
| 6800 | 0 | 0 | 6047.303 | -2531.24 | -966.088
| 6900 | 0 | 0 | 6147.303 | -2531.24 | -966.088
| 7000 | 0 | 0 | 6247.303 | -2531.24 | -966.088
| 7100 | 0 | 0 | 6347.303 | -2531.24 | -966.088
| 7200 | 0 | 0 | 6447.303 | -2531.24 | -966.088
| 7300 | 0 | 0 | 6547.303 | -2531.24 | -966.088
| 7400 | 0 | 0 | 6647.303 | -2531.24 | -966.088
| 7500 | 0 | 0 | 6747.303 | -2531.24 | -966.088
| 7600 | 0 | 0 | 6847.303 | -2531.24 | -966.088
| 7700 | 0 | 0 | 6947.303 | -2531.24 | -966.088
| 7800 | 0 | 0 | 7047.303 | -2531.24 | -966.088
| 7900 | 0 | 0 | 7147.303 | -2531.24 | -966.088
| 8000 | 0 | 0 | 7247.303 | -2531.24 | -966.088
| 8100 | 0 | 0 | 7347.303 | -2531.24 | -966.088
| 8200 | 0 | 0 | 7447.303 | -2531.24 | -966.088
| 8300 | 0 | 0 | 7547.303 | -2531.24 | -966.088
| 8400 | 0 | 0 | 7647.303 | -2531.24 | -966.088
| 8500 | 0 | 0 | 7747.303 | -2531.24 | -966.088
| 8586.697 | 0 | 0 | 7834 | -2531.24 | -966.088

## Sheet1 (hidden)
Nichols Federal 0994-24-21E
Nichols 0994-24-21W
Nichols 0994-24-20W
Nichols Federal 0994-24-20E
Nichols Federal 0994-24-19E
Nichols 0994-24-19W
Nichols 0994-24-18W
Nichols Federal 0994-24-18E
Nichols Federal 0994-24-17E
Nichols 0994-24-17W
Nichols 0994-24-16E
Nichols 0994-24-15E
Nichols 0994-24-16W
Nichols 0994-24-13E
Nichols 0994-24-12E
Nichols 0994-24-12W
Nichols 0994-24-11W
Nichols 0994-24-11E
Nichols 0994-24-10E
Nichols 0994-24-10W

## Lookup (hidden)
North Reference | RetunValue | Grid Type | ReturnValue | Deviation Indicator | ReturnValue
| 2 |  | 0 |  | 2
True |  | SPCS-Colorado Central-NAD27 |  | Directional
Grid |  | SPCS-Colorado Central-NAD83 |  | High Angle
|  | SPCS-Colorado North-NAD27 |  | Horizontal
SPCS-Colorado North-NAD83
SPCS-Colorado South-NAD27
SPCS-Colorado South-NAD83
UTM-Zone 12 NAD27
UTM-Zone 12 NAD83
UTM-Zone 13 NAD27
UTM-Zone 13 NAD83