## Data
Header Information | measured depth (ft) | inclination (°) | azimuth (°) | true vertical depth (ft) | northing +N/-S (ft) | easting +E/-W (ft)
Operator Name | 0 | 0 | 0 | 0 | 0 | 0 | Currier BCU Fed 0993-16-11W
Laramie Energy, LLC. | 100 | 0 | 0 | 100 | 0 | 0 | Currier BCU Fed 0993-16-12W
Operator Number | 200 | 0 | 0 | 200 | 0 | 0 | Currier BCU 0993-16-13W
10433 | 300 | 2.5 | 178 | 299.968 | -2.18 | 0.076 | Currier BCU 0993-16-14W
Well Name and Number | 400 | 5 | 178 | 399.746 | -8.716 | 0.304 | Currier BCU 0993-16-15W
Currier BCU 0993-16-14W | 500 | 7.5 | 178 | 499.144 | -19.595 | 0.684 | Currier BCU 0993-16-16W
API Number (if available) | 600 | 10 | 178 | 597.972 | -34.797 | 1.215 | Currier BCU 0993-16-16E
| 700 | 12.5 | 178 | 696.043 | -54.292 | 1.896 | Currier BCU 0993-16-15E
Location: QQ SEC TWP RGE | 800 | 15 | 178 | 793.17 | -78.045 | 2.725 | Currier BCU 0993-16-14E
SWNE Section 16 TWP 09S R93W | 900 | 17.5 | 178 | 889.167 | -106.008 | 3.702 | Currier BCU 0993-16-13E
Citing Type: Planned or Actual | 1000 | 20 | 178 | 983.852 | -138.13 | 4.824 | Currier BCU 0993-16-12E
Planned | 1100 | 22.5 | 178 | 1077.046 | -174.349 | 6.088 | Currier BCU Fed 0993-16-09W
Deviation Indicator | 1200 | 25 | 178 | 1168.57 | -214.596 | 7.494 | Currier BCU 0993-16-09E
Directional | 1300 | 27.5 | 178 | 1258.25 | -258.794 | 9.037 | Currier BCU 0993-16-08W
North Reference | 1342.4 | 28.56 | 178 | 1295.676 | -278.707 | 9.733 | Currier BCU 0993-16-07E
True | 1400 | 28.254 | 180.958 | 1346.343 | -306.1 | 9.985 | Currier BCU 0993-16-07W
Grid Type | 1500 | 27.877 | 186.213 | 1434.598 | -353.015 | 7.059 | Currier BCU 0993-16-06W
#VALUE! | 1600 | 27.704 | 191.563 | 1523.078 | -399.036 | -0.131 | Currier BCU 0993-16-05E
| 1700 | 27.737 | 196.939 | 1611.614 | -444.078 | -11.573 | Currier BCU 0993-16-05W
| 1800 | 27.978 | 202.266 | 1700.039 | -488.054 | -27.243 | Currier BCU 0993-16-04E
| 1900 | 28.419 | 207.475 | 1788.184 | -530.88 | -47.112 | Currier 0993-16-04W
| 1924.91 | 28.559 | 208.747 | 1810.078 | -541.359 | -52.711 | Currier 0993-16-01W
| 2000 | 28.559 | 208.747 | 1876.031 | -572.833 | -69.976 | Currier BCU 0993-16-01E
| 2100 | 28.559 | 208.747 | 1963.864 | -614.748 | -92.968
| 2200 | 28.559 | 208.747 | 2051.696 | -656.663 | -115.96
| 2300 | 28.559 | 208.747 | 2139.528 | -698.577 | -138.953
| 2400 | 28.559 | 208.747 | 2227.361 | -740.492 | -161.945
| 2500 | 28.559 | 208.747 | 2315.193 | -782.407 | -184.937
| 2600 | 28.559 | 208.747 | 2403.025 | -824.321 | -207.93
| 2700 | 28.559 | 208.747 | 2490.857 | -866.236 | -230.922
| 2800 | 28.559 | 208.747 | 2578.69 | -908.151 | -253.915
| 2900 | 28.559 | 208.747 | 2666.522 | -950.066 | -276.907
| 3000 | 28.559 | 208.747 | 2754.354 | -991.98 | -299.899
| 3100 | 28.559 | 208.747 | 2842.186 | -1033.895 | -322.892
| 3200 | 28.559 | 208.747 | 2930.019 | -1075.81 | -345.884
| 3300 | 28.559 | 208.747 | 3017.851 | -1117.725 | -368.876
| 3400 | 28.559 | 208.747 | 3105.683 | -1159.639 | -391.869
| 3500 | 28.559 | 208.747 | 3193.516 | -1201.554 | -414.861
| 3600 | 28.559 | 208.747 | 3281.348 | -1243.469 | -437.853
| 3700 | 28.559 | 208.747 | 3369.18 | -1285.383 | -460.846
| 3800 | 28.559 | 208.747 | 3457.012 | -1327.298 | -483.838
| 3900 | 28.559 | 208.747 | 3544.845 | -1369.213 | -506.83
| 4000 | 28.559 | 208.747 | 3632.677 | -1411.128 | -529.823
| 4100 | 28.559 | 208.747 | 3720.509 | -1453.042 | -552.815
| 4200 | 28.559 | 208.747 | 3808.341 | -1494.957 | -575.807
| 4300 | 28.559 | 208.747 | 3896.174 | -1536.872 | -598.8
| 4400 | 28.559 | 208.747 | 3984.006 | -1578.786 | -621.792
| 4500 | 28.559 | 208.747 | 4071.838 | -1620.701 | -644.784
| 4600 | 28.559 | 208.747 | 4159.671 | -1662.616 | -667.777
| 4700 | 28.559 | 208.747 | 4247.503 | -1704.531 | -690.769
| 4800 | 28.559 | 208.747 | 4335.335 | -1746.445 | -713.762
| 4900 | 28.559 | 208.747 | 4423.167 | -1788.36 | -736.754
| 5000 | 28.559 | 208.747 | 4511 | -1830.275 | -759.746
| 5100 | 28.559 | 208.747 | 4598.832 | -1872.19 | -782.739
| 5200 | 28.559 | 208.747 | 4686.664 | -1914.104 | -805.731
| 5300 | 28.559 | 208.747 | 4774.496 | -1956.019 | -828.723
| 5330.572 | 28.559 | 208.747 | 4801.348 | -1968.833 | -835.753
| 5400 | 26.824 | 208.747 | 4862.822 | -1997.119 | -851.269
| 5500 | 24.324 | 208.747 | 4953.018 | -2034.963 | -872.028
| 5600 | 21.824 | 208.747 | 5045.011 | -2069.322 | -890.876
| 5700 | 19.324 | 208.747 | 5138.626 | -2100.129 | -907.775
| 5800 | 16.824 | 208.747 | 5233.684 | -2127.327 | -922.695
| 5900 | 14.324 | 208.747 | 5330.005 | -2150.864 | -935.606
| 6000 | 11.824 | 208.747 | 5427.405 | -2170.695 | -946.484
| 6100 | 9.324 | 208.747 | 5525.699 | -2186.782 | -955.308
| 6200 | 6.824 | 208.747 | 5624.7 | -2199.094 | -962.063
| 6300 | 4.324 | 208.747 | 5724.22 | -2207.609 | -966.733
| 6400 | 1.824 | 208.747 | 5824.068 | -2212.31 | -969.312
| 6472.944 | 0 | 0 | 5897 | -2213.327 | -969.87
| 6500 | 0 | 0 | 5924.056 | -2213.327 | -969.87
| 6600 | 0 | 0 | 6024.056 | -2213.327 | -969.87
| 6700 | 0 | 0 | 6124.056 | -2213.327 | -969.87
| 6800 | 0 | 0 | 6224.056 | -2213.327 | -969.87
| 6900 | 0 | 0 | 6324.056 | -2213.327 | -969.87
| 7000 | 0 | 0 | 6424.056 | -2213.327 | -969.87
| 7100 | 0 | 0 | 6524.056 | -2213.327 | -969.87
| 7200 | 0 | 0 | 6624.056 | -2213.327 | -969.87
| 7300 | 0 | 0 | 6724.056 | -2213.327 | -969.87
| 7400 | 0 | 0 | 6824.056 | -2213.327 | -969.87
| 7500 | 0 | 0 | 6924.056 | -2213.327 | -969.87
| 7600 | 0 | 0 | 7024.056 | -2213.327 | -969.87
| 7700 | 0 | 0 | 7124.056 | -2213.327 | -969.87
| 7800 | 0 | 0 | 7224.056 | -2213.327 | -969.87
| 7900 | 0 | 0 | 7324.056 | -2213.327 | -969.87
| 8000 | 0 | 0 | 7424.056 | -2213.327 | -969.87
| 8100 | 0 | 0 | 7524.056 | -2213.327 | -969.87
| 8200 | 0 | 0 | 7624.056 | -2213.327 | -969.87
| 8300 | 0 | 0 | 7724.056 | -2213.327 | -969.87
| 8400 | 0 | 0 | 7824.056 | -2213.327 | -969.87
| 8412.944 | 0 | 0 | 7837 | -2213.327 | -969.87

## Sheet1 (hidden)
Nichols Federal 0994-24-21E
Nichols 0994-24-21W
Nichols 0994-24-20W
Nichols Federal 0994-24-20E
Nichols Federal 0994-24-19E
Nichols 0994-24-19W
Nichols 0994-24-18W
Nichols Federal 0994-24-18E
Nichols Federal 0994-24-17E
Nichols 0994-24-17W
Nichols 0994-24-16E
Nichols 0994-24-15E
Nichols 0994-24-16W
Nichols 0994-24-13E
Nichols 0994-24-12E
Nichols 0994-24-12W
Nichols 0994-24-11W
Nichols 0994-24-11E
Nichols 0994-24-10E
Nichols 0994-24-10W

## Lookup (hidden)
North Reference | RetunValue | Grid Type | ReturnValue | Deviation Indicator | ReturnValue
| 2 |  | 0 |  | 2
True |  | SPCS-Colorado Central-NAD27 |  | Directional
Grid |  | SPCS-Colorado Central-NAD83 |  | High Angle
|  | SPCS-Colorado North-NAD27 |  | Horizontal
SPCS-Colorado North-NAD83
SPCS-Colorado South-NAD27
SPCS-Colorado South-NAD83
UTM-Zone 12 NAD27
UTM-Zone 12 NAD83
UTM-Zone 13 NAD27
UTM-Zone 13 NAD83