## Data
Header Information | measured depth (ft) | inclination (°) | azimuth (°) | true vertical depth (ft) | northing +N/-S (ft) | easting +E/-W (ft)
Operator Name | 0 | 0 | 0 | 0 | 0 | 0 | Currier BCU Fed 0993-16-11W
Laramie Energy, LLC. | 100 | 0 | 0 | 100 | 0 | 0 | Currier BCU Fed 0993-16-12W
Operator Number | 200 | 0 | 0 | 200 | 0 | 0 | Currier BCU 0993-16-13W
10433 | 250 | 0 | 0 | 250 | 0 | 0 | Currier BCU 0993-16-14W
Well Name and Number | 300 | 1.25 | 314.809 | 299.996 | 0.384 | -0.387 | Currier BCU 0993-16-15W
Currier 0993-16-04W | 400 | 3.75 | 314.809 | 399.893 | 3.458 | -3.481 | Currier BCU 0993-16-16W
API Number (if available) | 500 | 6.25 | 314.809 | 499.504 | 9.6 | -9.664 | Currier BCU 0993-16-16E
| 600 | 8.75 | 314.809 | 598.641 | 18.798 | -18.924 | Currier BCU 0993-16-15E
Location: QQ SEC TWP RGE | 700 | 11.25 | 314.809 | 697.114 | 31.035 | -31.242 | Currier BCU 0993-16-14E
SWNE Section 16 TWP 09S R93W | 800 | 13.75 | 314.809 | 794.736 | 46.287 | -46.597 | Currier BCU 0993-16-13E
Citing Type: Planned or Actual | 905.2 | 16.38 | 314.809 | 896.312 | 65.555 | -65.994 | Currier BCU 0993-16-12E
Planned | 1000 | 16.38 | 314.809 | 987.264 | 84.396 | -84.961 | Currier BCU Fed 0993-16-09W
Deviation Indicator | 1100 | 16.38 | 314.809 | 1083.205 | 104.27 | -104.968 | Currier BCU 0993-16-09E
Directional | 1200 | 16.38 | 314.809 | 1179.146 | 124.145 | -124.975 | Currier BCU 0993-16-08W
North Reference | 1300 | 16.38 | 314.809 | 1275.087 | 144.019 | -144.982 | Currier BCU 0993-16-07E
True | 1400 | 16.38 | 314.809 | 1371.029 | 163.893 | -164.99 | Currier BCU 0993-16-07W
Grid Type | 1500 | 16.38 | 314.809 | 1466.97 | 183.768 | -184.997 | Currier BCU 0993-16-06W
#VALUE! | 1600 | 16.38 | 314.809 | 1562.911 | 203.642 | -205.004 | Currier BCU 0993-16-05E
| 1700 | 16.38 | 314.809 | 1658.852 | 223.516 | -225.011 | Currier BCU 0993-16-05W
| 1800 | 16.38 | 314.809 | 1754.794 | 243.391 | -245.019 | Currier BCU 0993-16-04E
| 1900 | 16.38 | 314.809 | 1850.735 | 263.265 | -265.026 | Currier 0993-16-04W
| 2000 | 16.38 | 314.809 | 1946.676 | 283.139 | -285.033 | Currier 0993-16-01W
| 2100 | 16.38 | 314.809 | 2042.617 | 303.014 | -305.04 | Currier BCU 0993-16-01E
| 2200 | 16.38 | 314.809 | 2138.559 | 322.888 | -325.048
| 2300 | 16.38 | 314.809 | 2234.5 | 342.762 | -345.055
| 2400 | 16.38 | 314.809 | 2330.441 | 362.637 | -365.062
| 2500 | 16.38 | 314.809 | 2426.382 | 382.511 | -385.069
| 2600 | 16.38 | 314.809 | 2522.324 | 402.385 | -405.077
| 2700 | 16.38 | 314.809 | 2618.265 | 422.259 | -425.084
| 2800 | 16.38 | 314.809 | 2714.206 | 442.134 | -445.091
| 2900 | 16.38 | 314.809 | 2810.147 | 462.008 | -465.098
| 3000 | 16.38 | 314.809 | 2906.089 | 481.882 | -485.106
| 3100 | 16.38 | 314.809 | 3002.03 | 501.757 | -505.113
| 3200 | 16.38 | 314.809 | 3097.971 | 521.631 | -525.12
| 3300 | 16.38 | 314.809 | 3193.912 | 541.505 | -545.127
| 3400 | 16.38 | 314.809 | 3289.854 | 561.38 | -565.134
| 3500 | 16.38 | 314.809 | 3385.795 | 581.254 | -585.142
| 3600 | 16.38 | 314.809 | 3481.736 | 601.128 | -605.149
| 3700 | 16.38 | 314.809 | 3577.677 | 621.003 | -625.156
| 3800 | 16.38 | 314.809 | 3673.619 | 640.877 | -645.163
| 3900 | 16.38 | 314.809 | 3769.56 | 660.751 | -665.171
| 4000 | 16.38 | 314.809 | 3865.501 | 680.626 | -685.178
| 4100 | 16.38 | 314.809 | 3961.442 | 700.5 | -705.185
| 4200 | 16.38 | 314.809 | 4057.384 | 720.374 | -725.192
| 4300 | 16.38 | 314.809 | 4153.325 | 740.248 | -745.2
| 4400 | 16.38 | 314.809 | 4249.266 | 760.123 | -765.207
| 4500 | 16.38 | 314.809 | 4345.207 | 779.997 | -785.214
| 4600 | 16.38 | 314.809 | 4441.148 | 799.871 | -805.221
| 4700 | 16.38 | 314.809 | 4537.09 | 819.746 | -825.229
| 4800 | 16.38 | 314.809 | 4633.031 | 839.62 | -845.236
| 4900 | 16.38 | 314.809 | 4728.972 | 859.494 | -865.243
| 5000 | 16.38 | 314.809 | 4824.913 | 879.369 | -885.25
| 5100 | 16.38 | 314.809 | 4920.855 | 899.243 | -905.258
| 5200 | 16.38 | 314.809 | 5016.796 | 919.117 | -925.265
| 5300 | 16.38 | 314.809 | 5112.737 | 938.992 | -945.272
| 5400 | 16.38 | 314.809 | 5208.678 | 958.866 | -965.279
| 5500 | 16.38 | 314.809 | 5304.62 | 978.74 | -985.287
| 5519.875 | 16.38 | 314.809 | 5323.688 | 982.69 | -989.263
| 5600 | 14.377 | 314.809 | 5400.94 | 997.664 | -1004.337
| 5700 | 11.877 | 314.809 | 5498.319 | 1013.668 | -1020.448
| 5800 | 9.377 | 314.809 | 5596.596 | 1026.664 | -1033.531
| 5900 | 6.877 | 314.809 | 5695.584 | 1036.626 | -1043.559
| 6000 | 4.377 | 314.809 | 5795.095 | 1043.535 | -1050.515
| 6100 | 1.877 | 314.809 | 5894.938 | 1047.379 | -1054.385
| 6175.076 | 0 | 0 | 5970 | 1048.246 | -1055.257
| 6200 | 0 | 0 | 5994.924 | 1048.246 | -1055.257
| 6300 | 0 | 0 | 6094.924 | 1048.246 | -1055.257
| 6400 | 0 | 0 | 6194.924 | 1048.246 | -1055.257
| 6500 | 0 | 0 | 6294.924 | 1048.246 | -1055.257
| 6600 | 0 | 0 | 6394.924 | 1048.246 | -1055.257
| 6700 | 0 | 0 | 6494.924 | 1048.246 | -1055.257
| 6800 | 0 | 0 | 6594.924 | 1048.246 | -1055.257
| 6900 | 0 | 0 | 6694.924 | 1048.246 | -1055.257
| 7000 | 0 | 0 | 6794.924 | 1048.246 | -1055.257
| 7100 | 0 | 0 | 6894.924 | 1048.246 | -1055.257
| 7200 | 0 | 0 | 6994.924 | 1048.246 | -1055.257
| 7300 | 0 | 0 | 7094.924 | 1048.246 | -1055.257
| 7400 | 0 | 0 | 7194.924 | 1048.246 | -1055.257
| 7500 | 0 | 0 | 7294.924 | 1048.246 | -1055.257
| 7600 | 0 | 0 | 7394.924 | 1048.246 | -1055.257
| 7700 | 0 | 0 | 7494.924 | 1048.246 | -1055.257
| 7800 | 0 | 0 | 7594.924 | 1048.246 | -1055.257
| 7900 | 0 | 0 | 7694.924 | 1048.246 | -1055.257
| 8000 | 0 | 0 | 7794.924 | 1048.246 | -1055.257
| 8100 | 0 | 0 | 7894.924 | 1048.246 | -1055.257
| 8200 | 0 | 0 | 7994.924 | 1048.246 | -1055.257
| 8300 | 0 | 0 | 8094.924 | 1048.246 | -1055.257
| 8400 | 0 | 0 | 8194.924 | 1048.246 | -1055.257
| 8500 | 0 | 0 | 8294.924 | 1048.246 | -1055.257
| 8600 | 0 | 0 | 8394.924 | 1048.246 | -1055.257
| 8700 | 0 | 0 | 8494.924 | 1048.246 | -1055.257
| 8766.076 | 0 | 0 | 8561 | 1048.246 | -1055.257

## Sheet1 (hidden)
Nichols Federal 0994-24-21E
Nichols 0994-24-21W
Nichols 0994-24-20W
Nichols Federal 0994-24-20E
Nichols Federal 0994-24-19E
Nichols 0994-24-19W
Nichols 0994-24-18W
Nichols Federal 0994-24-18E
Nichols Federal 0994-24-17E
Nichols 0994-24-17W
Nichols 0994-24-16E
Nichols 0994-24-15E
Nichols 0994-24-16W
Nichols 0994-24-13E
Nichols 0994-24-12E
Nichols 0994-24-12W
Nichols 0994-24-11W
Nichols 0994-24-11E
Nichols 0994-24-10E
Nichols 0994-24-10W

## Lookup (hidden)
North Reference | RetunValue | Grid Type | ReturnValue | Deviation Indicator | ReturnValue
| 2 |  | 0 |  | 2
True |  | SPCS-Colorado Central-NAD27 |  | Directional
Grid |  | SPCS-Colorado Central-NAD83 |  | High Angle
|  | SPCS-Colorado North-NAD27 |  | Horizontal
SPCS-Colorado North-NAD83
SPCS-Colorado South-NAD27
SPCS-Colorado South-NAD83
UTM-Zone 12 NAD27
UTM-Zone 12 NAD83
UTM-Zone 13 NAD27
UTM-Zone 13 NAD83