## Data
Header Information | measured depth (ft) | inclination (°) | azimuth (°) | true vertical depth (ft) | northing +N/-S (ft) | easting +E/-W (ft)
Operator Name | 0 | 0 | N/A | 0 | 0 | 0
PETRO OPERATING CO, LLC | 23.5 | 0 | N/A | 23.5 | 0 | 0
Operator Number | 141 | 0.32 | N/A | 141 | 0 | 0
10583 | 236 | 0.41 | 164.59 | 236 | -0.33 | 0.09
Well Name and Number | 331 | 0.23 | 172.63 | 331 | -0.84 | 0.21
LG EVERIST 05 | 421 | 0.13 | 182.78 | 421 | -1.13 | 0.22
API Number (if available) | 510 | 1.14 | 173.72 | 509.99 | -2.11 | 0.32
512352228 | 599 | 1.89 | 176.89 | 598.96 | -4.45 | 0.49
Location: QQ SEC TWP RGE | 688 | 3.68 | 182.13 | 687.85 | -8.77 | 0.47
SEC.30-T02N-R66W | 778 | 4.82 | 182.02 | 777.6 | -15.44 | 0.22
Citing Type: Planned or Actual | 867 | 6.33 | 183.94 | 866.18 | -24.07 | -0.24
Actual | 957 | 7.64 | 184.5 | 955.51 | -34.98 | -1.05
Deviation Indicator | 1047 | 10.04 | 185.24 | 1044.43 | -48.76 | -2.24
Directional | 1137 | 13.62 | 180.68 | 1132.51 | -67.18 | -3.08
North Reference | 1226 | 15.92 | 177.94 | 1218.56 | -89.86 | -2.77
Grid | 1315 | 14.73 | 176.42 | 1304.4 | -113.35 | -1.62
Grid Type | 1404 | 16.08 | 179.63 | 1390.2 | -136.97 | -0.84
SPCS-Colorado North-NAD83 | 1494 | 15.65 | 178.4 | 1476.77 | -161.57 | -0.42
| 1583 | 15.81 | 178.32 | 1562.44 | -185.69 | 0.27
| 1672 | 14.98 | 176.07 | 1648.24 | -209.28 | 1.42
| 1762 | 14.76 | 180.93 | 1735.23 | -232.35 | 2.03
| 1851 | 14.48 | 182.27 | 1821.35 | -254.8 | 1.4
| 1990 | 13.08 | 180.76 | 1956.35 | -287.9 | 0.51
| 2080 | 16.04 | 178.88 | 2043.45 | -310.52 | 0.61
| 2169 | 18.6 | 179.45 | 2128.41 | -337.01 | 0.99
| 2259 | 20.29 | 179.71 | 2213.27 | -366.97 | 1.21
| 2349 | 21.51 | 179.33 | 2297.35 | -399.07 | 1.48
| 2438 | 24.2 | 179.24 | 2379.35 | -433.63 | 1.91
| 2527 | 25.4 | 178.76 | 2460.14 | -470.96 | 2.57
| 2617 | 26.73 | 178.78 | 2540.99 | -510.49 | 3.42
| 2706 | 29.02 | 179.61 | 2619.66 | -552.1 | 3.99
| 2796 | 30.22 | 179.12 | 2697.89 | -596.57 | 4.49
| 2885 | 32.54 | 178.99 | 2773.87 | -642.91 | 5.25
| 2975 | 37.38 | 179.88 | 2847.61 | -694.46 | 5.74
| 3064 | 38.36 | 179.13 | 2917.86 | -749.09 | 6.21
| 3154 | 38.16 | 179.61 | 2988.53 | -804.82 | 6.82
| 3243 | 39.78 | 178.8 | 3057.73 | -860.78 | 7.61
| 3333 | 41.48 | 179.46 | 3126.03 | -919.38 | 8.49
| 3422 | 43.54 | 179.31 | 3191.63 | -979.51 | 9.14
| 3511 | 43.69 | 178.19 | 3256.07 | -1040.89 | 10.48
| 3601 | 43.35 | 178.58 | 3321.33 | -1102.84 | 12.23
| 3691 | 43.47 | 178.55 | 3386.71 | -1164.67 | 13.78
| 3780 | 43.5 | 178.44 | 3451.29 | -1225.89 | 15.38
| 3870 | 43.39 | 178.6 | 3516.63 | -1287.76 | 16.98
| 3959 | 43.79 | 177.9 | 3581.09 | -1349.1 | 18.86
| 4049 | 43.86 | 178.17 | 3646.02 | -1411.38 | 20.99
| 4138 | 43.84 | 178.57 | 3710.21 | -1473.01 | 22.75
| 4228 | 43.76 | 178.74 | 3775.16 | -1535.29 | 24.21
| 4317 | 43.74 | 178.11 | 3839.45 | -1596.81 | 25.9
| 4407 | 43.93 | 177.97 | 3904.38 | -1659.1 | 28.03
| 4496 | 43.9 | 178.04 | 3968.49 | -1720.8 | 30.18
| 4586 | 43.79 | 177.86 | 4033.4 | -1783.1 | 32.41
| 4675 | 43.53 | 177.94 | 4097.78 | -1844.5 | 34.67
| 4765 | 43.88 | 177.53 | 4162.85 | -1906.64 | 37.12
| 4854 | 43.98 | 178.14 | 4226.94 | -1968.34 | 39.46
| 4944 | 43.66 | 178.16 | 4291.88 | -2030.62 | 41.47
| 5034 | 43.93 | 178.08 | 4356.84 | -2092.88 | 43.51
| 5123 | 44.04 | 178.19 | 4420.88 | -2154.65 | 45.52
| 5213 | 44.06 | 177.69 | 4485.57 | -2217.19 | 47.77
| 5302 | 43.92 | 178.2 | 4549.6 | -2278.96 | 49.99
| 5392 | 44.29 | 178.15 | 4614.23 | -2341.57 | 51.98
| 5481 | 44.2 | 177.76 | 4677.98 | -2403.62 | 54.2
| 5571 | 44.03 | 178.28 | 4742.6 | -2466.23 | 56.36
| 5660 | 44.41 | 177.68 | 4806.38 | -2528.27 | 58.55
| 5750 | 43.83 | 178.45 | 4870.99 | -2590.88 | 60.67
| 5839 | 43.9 | 178.54 | 4935.16 | -2652.54 | 62.29
| 5929 | 44.07 | 178.77 | 4999.91 | -2715.02 | 63.76
| 6018 | 43.85 | 177.58 | 5063.98 | -2776.77 | 65.72
| 6108 | 44.06 | 178.09 | 5128.77 | -2839.19 | 68.08
| 6197 | 44.25 | 178.06 | 5192.62 | -2901.15 | 70.17
| 6287 | 44.25 | 178.1 | 5257.09 | -2963.92 | 72.27
| 6377 | 44 | 178.14 | 5321.69 | -3026.54 | 74.33
| 6466 | 43.94 | 178.03 | 5385.75 | -3088.3 | 76.39
| 6555 | 44.07 | 177.99 | 5449.76 | -3150.09 | 78.54
| 6645 | 44.23 | 177.74 | 5514.34 | -3212.74 | 80.87
| 6734 | 43.98 | 177.83 | 5578.25 | -3274.63 | 83.27
| 6824 | 44.11 | 178.15 | 5642.94 | -3337.17 | 85.46
| 6913 | 44.04 | 177.94 | 5706.88 | -3399.04 | 87.57
| 7003 | 43.71 | 178.04 | 5771.76 | -3461.38 | 89.76
| 7092 | 44.02 | 177.54 | 5835.92 | -3523 | 92.14
| 7182 | 43.72 | 177.96 | 5900.81 | -3585.33 | 94.59
| 7271 | 43.85 | 178.36 | 5965.06 | -3646.88 | 96.57
| 7361 | 43.99 | 178.17 | 6029.89 | -3709.28 | 98.46
| 7450 | 44.11 | 178.15 | 6093.85 | -3771.13 | 100.44
| 7540 | 43.89 | 176.7 | 6158.6 | -3833.58 | 103.25
| 7629 | 43.99 | 176.84 | 6222.68 | -3895.24 | 106.73
| 7719 | 43.98 | 176.91 | 6287.44 | -3957.65 | 110.14
| 7808 | 43.98 | 176.59 | 6351.48 | -4019.35 | 113.64
| 7898 | 43.77 | 177.04 | 6416.36 | -4081.63 | 117.11
| 7988 | 44.13 | 177.08 | 6481.15 | -4144.01 | 120.31
| 8077 | 36.79 | 176.9 | 6548.82 | -4201.65 | 123.34
| 8166 | 26.62 | 177.02 | 6624.44 | -4248.3 | 125.82
| 8256 | 18.28 | 176.98 | 6707.55 | -4282.59 | 127.61
| 8345 | 8.17 | 177.45 | 6794.08 | -4302.9 | 128.63
| 8434 | 0.44 | 348.29 | 6882.79 | -4308.89 | 128.85
| 8524 | 8.1 | 2.77 | 6972.47 | -4302.21 | 129.08
| 8613 | 16.46 | 2.32 | 7059.36 | -4283.31 | 129.9
| 8703 | 25.78 | 3.26 | 7143.22 | -4250.96 | 131.53
| 8793 | 35.47 | 2.66 | 7220.58 | -4205.23 | 133.86
| 8882 | 44.52 | 2.36 | 7288.69 | -4148.14 | 136.35
| 8972 | 53.55 | 2.62 | 7347.63 | -4080.32 | 139.31
| 9061 | 63.27 | 2.46 | 7394.2 | -4004.67 | 142.66
| 9151 | 72.69 | 2.11 | 7427.9 | -3921.4 | 145.97
| 9240 | 77.5 | 0.47 | 7450.79 | -3835.44 | 147.9
| 9329 | 86.43 | 358.74 | 7463.22 | -3747.41 | 147.27
| 9332 | 86.578 | 358.745 | 7463.4 | -3744.41 | 147.21
| 9419 | 90.86 | 358.9 | 7465.35 | -3657.48 | 145.42
| 9508 | 90.67 | 359.05 | 7464.16 | -3568.5 | 143.83
| 9598 | 89.69 | 359.31 | 7463.88 | -3478.51 | 142.54
| 9687 | 90.18 | 358.79 | 7463.98 | -3389.52 | 141.07
| 9777 | 90.15 | 358.9 | 7463.72 | -3299.54 | 139.25
| 9867 | 90.21 | 358.75 | 7463.43 | -3209.56 | 137.41
| 9956 | 89.62 | 358.95 | 7463.57 | -3120.58 | 135.62
| 10045 | 89.81 | 358.85 | 7464.01 | -3031.6 | 133.91
| 10135 | 90.08 | 358.83 | 7464.1 | -2941.61 | 132.09
| 10224 | 89.8 | 0.52 | 7464.19 | -2852.62 | 131.59
| 10313 | 90.11 | 359.84 | 7464.26 | -2763.62 | 131.86
| 10403 | 89.96 | 358.83 | 7464.2 | -2673.63 | 130.82
| 10492 | 89.83 | 0.52 | 7464.37 | -2584.63 | 130.32
| 10581 | 89.89 | 0.45 | 7464.58 | -2495.64 | 131.07
| 10671 | 89.89 | 1.42 | 7464.76 | -2405.65 | 132.54
| 10760 | 90.32 | 1.25 | 7464.59 | -2316.67 | 134.61
| 10850 | 90.11 | 0.74 | 7464.26 | -2226.69 | 136.17
| 10940 | 90.14 | 0.96 | 7464.06 | -2136.7 | 137.51
| 11029 | 90.07 | 1.02 | 7463.9 | -2047.71 | 139.05
| 11118 | 89.4 | 359.67 | 7464.31 | -1958.72 | 139.58
| 11208 | 90.07 | 0.72 | 7464.72 | -1868.72 | 139.89
| 11297 | 89.61 | 1.39 | 7464.97 | -1779.74 | 141.53
| 11387 | 89.95 | 1.13 | 7465.32 | -1689.76 | 143.51
| 11477 | 89.64 | 2.61 | 7465.64 | -1599.81 | 146.44
| 11566 | 89.67 | 358.82 | 7466.18 | -1510.83 | 147.55
| 11656 | 90.01 | 0.8 | 7466.43 | -1420.84 | 147.26
| 11746 | 89.61 | 1.07 | 7466.73 | -1330.85 | 148.72
| 11835 | 89.76 | 0.93 | 7467.22 | -1241.87 | 150.28
| 11924 | 90.41 | 0.99 | 7467.08 | -1152.88 | 151.77
| 12014 | 90.47 | 1.01 | 7466.39 | -1062.9 | 153.34
| 12104 | 90.32 | 0.89 | 7465.77 | -972.91 | 154.83
| 12193 | 90.07 | 0.99 | 7465.47 | -883.92 | 156.29
| 12282 | 90.26 | 1.24 | 7465.21 | -794.94 | 158.02
| 12372 | 90.04 | 0.48 | 7464.98 | -704.95 | 159.37
| 12461 | 90.6 | 0.15 | 7464.48 | -615.96 | 159.86
| 12551 | 90.13 | 359.84 | 7463.91 | -525.96 | 159.86
| 12640 | 90.5 | 358.97 | 7463.42 | -436.96 | 158.93
| 12730 | 90.41 | 358.98 | 7462.7 | -346.98 | 157.32
| 12819 | 90.23 | 359.6 | 7462.21 | -257.99 | 156.22
| 12908 | 90.35 | 359.12 | 7461.76 | -169 | 155.22
| 12998 | 90.59 | 358.32 | 7461.02 | -79.02 | 153.21
| 13087 | 90.84 | 358.11 | 7459.91 | 9.93 | 150.44
| 13177 | 90.56 | 357.99 | 7458.81 | 99.87 | 147.38
| 13266 | 90.41 | 355.43 | 7458.05 | 188.71 | 142.27
| 13355 | 89.92 | 356.01 | 7457.8 | 277.46 | 135.63
| 13445 | 89.58 | 0.27 | 7458.19 | 367.39 | 132.71
| 13534 | 89.98 | 0.56 | 7458.53 | 456.39 | 133.35
| 13624 | 91.36 | 0.82 | 7457.48 | 546.37 | 134.44
| 13713 | 90.9 | 1.15 | 7455.72 | 635.34 | 135.97
| 13803 | 90.78 | 0.99 | 7454.41 | 725.32 | 137.65
| 13892 | 91.09 | 359.33 | 7452.95 | 814.3 | 137.9
| 13982 | 91.02 | 0.63 | 7451.3 | 904.28 | 137.87
| 14071 | 90.75 | 0.45 | 7449.92 | 993.27 | 138.7
| 14161 | 90.81 | 1.24 | 7448.7 | 1083.25 | 140.03
| 14250 | 91.12 | 0.84 | 7447.2 | 1172.22 | 141.65
| 14340 | 91.05 | 0.85 | 7445.49 | 1262.2 | 142.97
| 14430 | 90.96 | 0.5 | 7443.91 | 1352.18 | 144.03
| 14519 | 90.65 | 0.69 | 7442.66 | 1441.16 | 144.96
| 14609 | 91.09 | 0.6 | 7441.3 | 1531.15 | 145.97
| 14698 | 90.69 | 0.91 | 7439.91 | 1620.13 | 147.14
| 14788 | 90.93 | 0.93 | 7438.64 | 1710.11 | 148.59
| 14877 | 91.05 | 0.89 | 7437.1 | 1799.08 | 150
| 14966 | 90.87 | 0.73 | 7435.61 | 1888.06 | 151.26
| 15056 | 91.36 | 0.17 | 7433.86 | 1978.04 | 151.97
| 15145 | 90.56 | 0.89 | 7432.37 | 2067.02 | 152.79
| 15235 | 90.28 | 0.33 | 7431.71 | 2157.02 | 153.75
| 15324 | 90.38 | 0.25 | 7431.2 | 2246.01 | 154.2
| 15414 | 90.44 | 0.36 | 7430.55 | 2336.01 | 154.68
| 15503 | 90.44 | 0.43 | 7429.87 | 2425 | 155.29
| 15593 | 90.65 | 358.8 | 7429.02 | 2515 | 154.69
| 15683 | 90.59 | 359.08 | 7428.04 | 2604.97 | 153.02
| 15772 | 90.56 | 358.51 | 7427.15 | 2693.95 | 151.15
| 15861 | 90.62 | 358.8 | 7426.23 | 2782.92 | 149.06
| 15950 | 90.31 | 359.4 | 7425.51 | 2871.91 | 147.66
| 16040 | 90.53 | 359 | 7424.85 | 2961.89 | 146.41
| 16129 | 90.62 | 359.06 | 7423.96 | 3050.88 | 144.9
| 16219 | 90.5 | 359.14 | 7423.08 | 3140.86 | 143.49
| 16309 | 90.31 | 359.67 | 7422.44 | 3230.85 | 142.55
| 16398 | 90.44 | 359.11 | 7421.86 | 3319.85 | 141.6
| 16488 | 90.41 | 359.1 | 7421.19 | 3409.83 | 140.2
| 16577 | 90.37 | 359.82 | 7420.58 | 3498.83 | 139.36
| 16667 | 90.41 | 359.73 | 7419.97 | 3588.82 | 139.01
| 16756 | 90.74 | 359.09 | 7419.08 | 3677.81 | 138.09
| 16846 | 90.47 | 359.14 | 7418.13 | 3767.8 | 136.7
| 16935 | 90.59 | 359.52 | 7417.31 | 3856.79 | 135.66
| 17025 | 90.59 | 0.05 | 7416.38 | 3946.78 | 135.32
| 17114 | 89.7 | 0.83 | 7416.15 | 4035.78 | 136
| 17203 | 90.19 | 0.32 | 7416.24 | 4124.77 | 136.9
| 17293 | 90.19 | 0.31 | 7415.94 | 4214.77 | 137.39
| 17382 | 90.03 | 0.38 | 7415.77 | 4303.77 | 137.93
| 17471 | 89.39 | 0.82 | 7416.22 | 4392.76 | 138.86
| 17561 | 89.33 | 1.01 | 7417.23 | 4482.75 | 140.3
| 17651 | 89.73 | 359.81 | 7417.96 | 4572.74 | 140.94
| 17740 | 89.6 | 359.81 | 7418.48 | 4661.74 | 140.65
| 17830 | 89.82 | 0.46 | 7418.94 | 4751.73 | 140.86
| 17919 | 89.82 | 1.34 | 7419.22 | 4840.72 | 142.26
| 18009 | 89.39 | 0.95 | 7419.84 | 4930.7 | 144.06
| 18099 | 89.45 | 1.31 | 7420.75 | 5020.68 | 145.83
| 18188 | 90.07 | 1.16 | 7421.12 | 5109.66 | 147.75
| 18277 | 90 | 1.11 | 7421.07 | 5198.64 | 149.51
| 18367 | 90.1 | 359.55 | 7420.99 | 5288.64 | 150.03
| 18456 | 90.25 | 0.21 | 7420.72 | 5377.63 | 149.84
| 18546 | 90.19 | 0.48 | 7420.37 | 5467.63 | 150.38
| 18635 | 90.06 | 0.47 | 7420.18 | 5556.63 | 151.12
| 18725 | 90.19 | 0.1 | 7419.98 | 5646.63 | 151.57
| 18814 | 90.4 | 0.13 | 7419.52 | 5735.63 | 151.75
| 18904 | 89.85 | 0.15 | 7419.33 | 5825.63 | 151.97
| 18944 | 89.85 | 0.15 | 7419.43 | 5865.63 | 152.07

## Lookup (hidden)
North Reference | RetunValue | Grid Type | ReturnValue | Deviation Indicator | ReturnValue
| 3 |  | 5 |  | 2
True |  | SPCS-Colorado Central-NAD27 |  | Directional
Grid |  | SPCS-Colorado Central-NAD83 |  | High Angle
|  | SPCS-Colorado North-NAD27 |  | Horizontal
SPCS-Colorado North-NAD83
SPCS-Colorado South-NAD27
SPCS-Colorado South-NAD83
UTM-Zone 12 NAD27
UTM-Zone 12 NAD83
UTM-Zone 13 NAD27
UTM-Zone 13 NAD83