## Data
Header Information | measured depth (ft) | inclination (°) | azimuth (°) | true vertical depth (ft) | northing +N/-S (ft) | easting +E/-W (ft)
Operator Name | 0 | 0 | N/A | 0 | 0 | 0
PETRO OPERATING CO, LLC | 23.5 | 0 | N/A | 23.5 | 0 | 0
Operator Number | 141 | 0.53 | N/A | 141 | 0 | 0
10583 | 236 | 0.39 | 161.34 | 236 | -0.31 | 0.1
Well Name and Number | 331 | 0.35 | 121.93 | 331 | -0.77 | 0.45
LG EVERIST 07 | 421 | 0.42 | 169.16 | 420.99 | -1.24 | 0.75
API Number (if available) | 510 | 0.36 | 168.81 | 509.99 | -1.83 | 0.86
512352230 | 599 | 0.74 | 236.76 | 598.99 | -2.42 | 0.44
Location: QQ SEC TWP RGE | 688 | 1.91 | 201.65 | 687.96 | -4.11 | -0.59
SEC.30-T02N-R66W | 778 | 3.03 | 196.39 | 777.88 | -7.79 | -1.81
Citing Type: Planned or Actual | 867 | 4.03 | 191.31 | 866.71 | -13.11 | -3.09
Actual | 957 | 5.65 | 188.81 | 956.39 | -20.59 | -4.39
Deviation Indicator | 1047 | 7.17 | 191.18 | 1045.82 | -30.48 | -6.16
Directional | 1137 | 8.94 | 188.97 | 1134.93 | -42.9 | -8.34
North Reference | 1226 | 12.54 | 187.95 | 1222.36 | -59.3 | -10.75
Grid | 1315 | 15.03 | 189.54 | 1308.79 | -80.26 | -14
Grid Type | 1404 | 16.09 | 189 | 1394.52 | -103.82 | -17.84
SPCS-Colorado North-NAD83 | 1494 | 16.16 | 188.48 | 1480.98 | -128.53 | -21.64
| 1583 | 16.14 | 187.64 | 1566.47 | -153.04 | -25.11
| 1672 | 15.3 | 186.62 | 1652.14 | -176.96 | -28.11
| 1762 | 14.29 | 185.66 | 1739.16 | -199.81 | -30.58
| 1862 | 14.01 | 184.77 | 1836.12 | -224.15 | -32.8
| 1990 | 11.52 | 185.84 | 1960.95 | -252.31 | -35.39
| 2079 | 15.8 | 187.53 | 2047.41 | -273.18 | -37.88
| 2169 | 15.4 | 186.23 | 2134.1 | -297.2 | -40.79
| 2258 | 17.94 | 186.11 | 2219.35 | -322.58 | -43.53
| 2348 | 21.76 | 185.73 | 2303.99 | -352.98 | -46.67
| 2438 | 25.48 | 188.36 | 2386.43 | -388.74 | -51.15
| 2527 | 26.24 | 185.9 | 2466.52 | -427.25 | -55.96
| 2616 | 27.99 | 185.81 | 2545.74 | -467.61 | -60.09
| 2706 | 29.42 | 185.44 | 2624.68 | -510.62 | -64.33
| 2795 | 31.03 | 185.72 | 2701.57 | -555.21 | -68.69
| 2884 | 32.66 | 185.7 | 2777.18 | -601.94 | -73.36
| 2974 | 34.29 | 185.82 | 2852.24 | -651.32 | -78.34
| 3063 | 35.84 | 185.72 | 2925.09 | -702.2 | -83.48
| 3153 | 37.38 | 185.43 | 2997.33 | -755.61 | -88.69
| 3242 | 38.9 | 185.94 | 3067.33 | -810.3 | -94.14
| 3332 | 40.56 | 185.52 | 3136.54 | -867.54 | -99.88
| 3421 | 42.01 | 186.76 | 3203.42 | -925.92 | -106.17
| 3511 | 45.56 | 187.13 | 3268.38 | -987.73 | -113.71
| 3600 | 43.36 | 187.74 | 3331.9 | -1049.54 | -121.76
| 3690 | 45.07 | 184.96 | 3396.41 | -1111.9 | -128.68
| 3780 | 43.15 | 188.51 | 3461.04 | -1174.1 | -135.99
| 3869 | 45.08 | 186.25 | 3524.94 | -1235.53 | -143.93
| 3959 | 45.39 | 187.04 | 3588.32 | -1299 | -151.32
| 4048 | 45.1 | 187.25 | 3650.98 | -1361.71 | -159.18
| 4138 | 45.54 | 185.55 | 3714.26 | -1425.3 | -166.31
| 4227 | 43.91 | 187.58 | 3777.5 | -1487.51 | -173.46
| 4317 | 44.77 | 186.8 | 3841.87 | -1549.92 | -181.33
| 4406 | 45.47 | 188.05 | 3904.67 | -1612.45 | -189.48
| 4496 | 44.78 | 188.46 | 3968.17 | -1675.57 | -198.64
| 4585 | 45.07 | 186.53 | 4031.19 | -1737.87 | -206.83
| 4675 | 45.14 | 186.78 | 4094.71 | -1801.2 | -214.22
| 4764 | 45.17 | 186.5 | 4157.47 | -1863.88 | -221.52
| 4854 | 45.65 | 186.6 | 4220.65 | -1927.55 | -228.83
| 4943 | 45.33 | 186.87 | 4283.05 | -1990.58 | -236.27
| 5033 | 44.9 | 187.21 | 4346.56 | -2053.87 | -244.08
| 5122 | 44.86 | 187.5 | 4409.62 | -2116.15 | -252.12
| 5212 | 45.06 | 187.28 | 4473.31 | -2179.22 | -260.3
| 5301 | 44.88 | 186.26 | 4536.27 | -2241.68 | -267.72
| 5391 | 45.09 | 185.53 | 4599.93 | -2304.96 | -274.25
| 5481 | 44.96 | 185.42 | 4663.54 | -2368.34 | -280.33
| 5570 | 45.44 | 185.7 | 4726.25 | -2431.2 | -286.45
| 5659 | 45.43 | 186.27 | 4788.71 | -2494.26 | -293.06
| 5749 | 45.27 | 187.17 | 4851.96 | -2557.84 | -300.55
| 5839 | 45.27 | 187.48 | 4915.3 | -2621.26 | -308.7
| 5928 | 45.04 | 186.54 | 4978.06 | -2683.89 | -316.4
| 6018 | 44.86 | 186.44 | 5041.75 | -2747.07 | -323.59
| 6107 | 45.33 | 185.86 | 5104.58 | -2809.74 | -330.34
| 6197 | 45.09 | 187.32 | 5167.99 | -2873.19 | -337.67
| 6286 | 44.39 | 186.97 | 5231.21 | -2935.35 | -345.46
| 6376 | 44.95 | 186.13 | 5295.21 | -2998.2 | -352.68
| 6465 | 45.22 | 186.38 | 5358.05 | -3060.85 | -359.55
| 6555 | 45.17 | 186.39 | 5421.47 | -3124.31 | -366.65
| 6644 | 45.05 | 186.32 | 5484.28 | -3186.98 | -373.63
| 6734 | 44.89 | 186.7 | 5547.96 | -3250.18 | -380.84
| 6823 | 44.31 | 186.78 | 5611.33 | -3312.24 | -388.17
| 6913 | 44.21 | 185.71 | 5675.78 | -3374.67 | -395
| 7002 | 45.23 | 186.19 | 5739.02 | -3436.96 | -401.5
| 7092 | 44.65 | 187.02 | 5802.73 | -3500.11 | -408.81
| 7181 | 44.73 | 186.35 | 5866 | -3562.27 | -416.09
| 7271 | 45.19 | 186.37 | 5929.69 | -3625.48 | -423.14
| 7360 | 44.61 | 186.19 | 5992.73 | -3687.92 | -430.01
| 7450 | 44.84 | 186.47 | 6056.67 | -3750.87 | -436.99
| 7539 | 45.19 | 186.55 | 6119.59 | -3813.41 | -444.13
| 7629 | 44.93 | 186.85 | 6183.16 | -3876.68 | -451.56
| 7718 | 44.67 | 186.54 | 6246.31 | -3938.97 | -458.88
| 7808 | 44.47 | 186.53 | 6310.43 | -4001.72 | -466.06
| 7897 | 44.83 | 186.25 | 6373.74 | -4063.88 | -473.02
| 7987 | 44.9 | 186.24 | 6437.53 | -4126.99 | -479.93
| 8076 | 45.15 | 186.49 | 6500.44 | -4189.56 | -486.91
| 8165 | 35.44 | 189.74 | 6568.25 | -4246.48 | -494.86
| 8255 | 25.96 | 192.61 | 6645.55 | -4291.53 | -503.6
| 8344 | 17.76 | 199.05 | 6728.09 | -4323.43 | -512.3
| 8434 | 11.74 | 216.82 | 6815.13 | -4343.76 | -522.28
| 8523 | 7.19 | 277.3 | 6903.08 | -4350.32 | -533.26
| 8613 | 12.7 | 329.08 | 6991.85 | -4341.09 | -543.96
| 8702 | 19.62 | 343.88 | 7077.32 | -4318.31 | -553.15
| 8792 | 28.91 | 349.38 | 7159.29 | -4282.32 | -561.37
| 8881 | 38.25 | 354.92 | 7233.37 | -4233.62 | -567.79
| 8971 | 45.3 | 355.24 | 7300.45 | -4173.92 | -572.92
| 9060 | 55.17 | 353.81 | 7357.31 | -4105.91 | -579.5
| 9150 | 64.03 | 357.48 | 7402.82 | -4028.6 | -585.27
| 9239 | 71.32 | 356.98 | 7436.6 | -3946.42 | -589.26
| 9329 | 80.12 | 359.55 | 7458.78 | -3859.34 | -591.86
| 9408 | 88.81 | 0.625 | 7466.4 | -3780.78 | -591.73
| 9418 | 89.91 | 0.76 | 7466.51 | -3770.78 | -591.61
| 9508 | 89.92 | 0.94 | 7466.64 | -3680.79 | -590.28
| 9597 | 89.82 | 0.94 | 7466.84 | -3591.8 | -588.82
| 9687 | 90.31 | 2.89 | 7466.74 | -3501.86 | -585.81
| 9776 | 89.85 | 2.39 | 7466.62 | -3412.95 | -581.71
| 9866 | 90.16 | 2.8 | 7466.61 | -3323.05 | -577.63
| 9955 | 90.74 | 2.23 | 7465.91 | -3234.14 | -573.73
| 10045 | 90.31 | 1.6 | 7465.09 | -3144.19 | -570.72
| 10134 | 90.43 | 4.43 | 7464.51 | -3055.33 | -566.04
| 10223 | 90.74 | 3.55 | 7463.6 | -2966.55 | -559.85
| 10312 | 90.4 | 3.37 | 7462.72 | -2877.71 | -554.48
| 10402 | 89.75 | 3 | 7462.6 | -2787.85 | -549.48
| 10491 | 90.22 | 3.12 | 7462.62 | -2698.98 | -544.73
| 10581 | 90.18 | 3.24 | 7462.31 | -2609.12 | -539.73
| 10670 | 90.43 | 3.47 | 7461.83 | -2520.27 | -534.52
| 10760 | 90.15 | 3.61 | 7461.38 | -2430.45 | -528.97
| 10849 | 89.53 | 3.89 | 7461.63 | -2341.64 | -523.15
| 10939 | 89.99 | 1.95 | 7462 | -2251.76 | -518.56
| 11028 | 89.69 | 1.46 | 7462.25 | -2162.8 | -515.91
| 11070 | 89.87 | 0.35 | 7462.41 | -2120.81 | -515.25
| 11159 | 89.71 | 1.24 | 7462.74 | -2031.82 | -514.02
| 11249 | 89.78 | 357.98 | 7463.14 | -1941.83 | -514.63
| 11338 | 89.71 | 358.03 | 7463.54 | -1852.89 | -517.73
| 11428 | 89.84 | 358.07 | 7463.89 | -1762.94 | -520.79
| 11518 | 90.14 | 357.97 | 7463.91 | -1672.99 | -523.9
| 11607 | 89.99 | 358.68 | 7463.81 | -1584.03 | -526.5
| 11697 | 90.14 | 358.93 | 7463.7 | -1494.05 | -528.38
| 11787 | 90.26 | 358.22 | 7463.39 | -1404.08 | -530.62
| 11876 | 90.02 | 358.04 | 7463.17 | -1315.13 | -533.52
| 11965 | 89.74 | 358.51 | 7463.36 | -1226.17 | -536.2
| 12055 | 90.08 | 357.77 | 7463.5 | -1136.22 | -539.12
| 12144 | 90.08 | 357.73 | 7463.38 | -1047.29 | -542.61
| 12234 | 89.83 | 358.79 | 7463.45 | -957.33 | -545.35
| 12323 | 90.04 | 358.19 | 7463.55 | -868.36 | -547.69
| 12413 | 89.89 | 358.58 | 7463.6 | -778.4 | -550.23
| 12502 | 89.61 | 358.52 | 7463.99 | -689.43 | -552.48
| 12592 | 89.89 | 358.56 | 7464.38 | -599.46 | -554.77
| 12681 | 89.98 | 357.55 | 7464.48 | -510.51 | -557.79
| 12771 | 89.58 | 358.53 | 7464.83 | -420.56 | -560.87
| 12860 | 89.83 | 358.59 | 7465.29 | -331.59 | -563.11
| 12949 | 90.66 | 357.36 | 7464.91 | -242.65 | -566.25
| 13039 | 89.98 | 358.08 | 7464.4 | -152.72 | -569.83
| 13128 | 90.19 | 358.02 | 7464.27 | -63.78 | -572.86
| 13218 | 89.83 | 357.85 | 7464.26 | 26.16 | -576.11
| 13307 | 90.47 | 358.31 | 7464.02 | 115.11 | -579.09
| 13396 | 90.32 | 359.1 | 7463.41 | 204.09 | -581.1
| 13486 | 90.44 | 358.37 | 7462.81 | 294.06 | -583.09
| 13575 | 90.1 | 358.96 | 7462.39 | 383.04 | -585.16
| 13665 | 90.5 | 358.33 | 7461.92 | 473.01 | -587.29
| 13754 | 90.25 | 359.63 | 7461.34 | 561.99 | -588.87
| 13844 | 89.82 | 358.73 | 7461.29 | 651.98 | -590.16
| 13933 | 89.76 | 0.86 | 7461.61 | 740.98 | -590.48
| 14023 | 90.13 | 1.14 | 7461.7 | 830.96 | -588.91
| 14112 | 90.68 | 1.26 | 7461.07 | 919.94 | -587.04
| 14202 | 91.48 | 359.8 | 7459.37 | 1009.92 | -586.21
| 14291 | 91.24 | 0.04 | 7457.26 | 1098.89 | -586.33
| 14381 | 91.36 | 359.79 | 7455.22 | 1188.87 | -586.47
| 14471 | 90.31 | 359.63 | 7453.91 | 1278.86 | -586.92
| 14560 | 90.59 | 359.73 | 7453.21 | 1367.85 | -587.42
| 14650 | 90.62 | 0.17 | 7452.26 | 1457.85 | -587.5
| 14739 | 90.68 | 358.63 | 7451.25 | 1546.83 | -588.43
| 14829 | 90.5 | 358.65 | 7450.32 | 1636.8 | -590.57
| 14918 | 90.68 | 358.59 | 7449.4 | 1725.77 | -592.71
| 15007 | 90.56 | 358.81 | 7448.44 | 1814.75 | -594.73
| 15097 | 90.65 | 358.52 | 7447.49 | 1904.72 | -596.83
| 15186 | 91.02 | 358.23 | 7446.19 | 1993.67 | -599.35
| 15276 | 91.05 | 358.76 | 7444.57 | 2083.62 | -601.71
| 15365 | 90.89 | 359.23 | 7443.06 | 2172.6 | -603.27
| 15455 | 90.83 | 358.39 | 7441.71 | 2262.57 | -605.14
| 15544 | 90.96 | 359.15 | 7440.32 | 2351.53 | -607.05
| 15634 | 90.92 | 359.3 | 7438.84 | 2441.51 | -608.27
| 15724 | 90.92 | 358.94 | 7437.4 | 2531.49 | -609.65
| 15813 | 90.99 | 359.2 | 7435.92 | 2620.47 | -611.1
| 15902 | 90.8 | 358.81 | 7434.53 | 2709.44 | -612.64
| 15991 | 91.05 | 359.77 | 7433.09 | 2798.42 | -613.74
| 16081 | 91.11 | 0.02 | 7431.39 | 2888.41 | -613.91
| 16170 | 90.92 | 0.88 | 7429.82 | 2977.39 | -613.21
| 16260 | 90.83 | 359.95 | 7428.44 | 3067.38 | -612.56
| 16350 | 90.98 | 358.34 | 7427.02 | 3157.35 | -613.9
| 16439 | 89.69 | 358.81 | 7426.5 | 3246.32 | -616.11
| 16529 | 90 | 359.13 | 7426.74 | 3336.31 | -617.73
| 16618 | 90.21 | 358.61 | 7426.58 | 3425.29 | -619.49
| 16708 | 90.21 | 359.09 | 7426.25 | 3515.27 | -621.29
| 16797 | 89.75 | 358.53 | 7426.28 | 3604.25 | -623.14
| 16887 | 90.43 | 359.17 | 7426.14 | 3694.23 | -624.95
| 16976 | 90.58 | 359.23 | 7425.35 | 3783.22 | -626.19
| 17066 | 88.64 | 358 | 7425.97 | 3873.18 | -628.37
| 17155 | 88.74 | 357.77 | 7428 | 3962.1 | -631.65
| 17244 | 89.78 | 357.27 | 7429.15 | 4051.01 | -635.5
| 17334 | 90 | 358.2 | 7429.32 | 4140.94 | -639.06
| 17423 | 89.78 | 0.05 | 7429.5 | 4229.92 | -640.42
| 17512 | 90.03 | 1.04 | 7429.64 | 4318.92 | -639.57
| 17602 | 91.01 | 0.53 | 7428.83 | 4408.9 | -638.34
| 17691 | 90.7 | 0.8 | 7427.5 | 4497.89 | -637.3
| 17781 | 90.95 | 1.97 | 7426.2 | 4587.85 | -635.13
| 17871 | 89.69 | 1.26 | 7425.7 | 4677.81 | -632.59
| 17960 | 89.13 | 1.4 | 7426.62 | 4766.78 | -630.53
| 18050 | 89.41 | 1.07 | 7427.76 | 4856.75 | -628.59
| 18140 | 89.26 | 0.92 | 7428.81 | 4946.73 | -627.03
| 18229 | 89.56 | 1.06 | 7429.72 | 5035.71 | -625.49
| 18318 | 90.03 | 0.42 | 7430.04 | 5124.71 | -624.34
| 18408 | 90.3 | 1.97 | 7429.78 | 5214.68 | -622.46
| 18497 | 90.58 | 0.31 | 7429.1 | 5303.66 | -620.69
| 18587 | 91.38 | 1.41 | 7427.56 | 5393.63 | -619.34
| 18676 | 91.07 | 0.68 | 7425.66 | 5482.6 | -617.72
| 18766 | 90.92 | 359.49 | 7424.09 | 5572.58 | -617.58
| 18855 | 89.72 | 359.04 | 7423.6 | 5661.57 | -618.73
| 18945 | 89.56 | 0.34 | 7424.16 | 5751.57 | -619.21
| 18982 | 90.09 | 1.2 | 7424.28 | 5788.56 | -618.72
| 19008 | 90.09 | 1.2 | 7424.23 | 5814.56 | -618.17

## Lookup (hidden)
North Reference | RetunValue | Grid Type | ReturnValue | Deviation Indicator | ReturnValue
| 3 |  | 5 |  | 2
True |  | SPCS-Colorado Central-NAD27 |  | Directional
Grid |  | SPCS-Colorado Central-NAD83 |  | High Angle
|  | SPCS-Colorado North-NAD27 |  | Horizontal
SPCS-Colorado North-NAD83
SPCS-Colorado South-NAD27
SPCS-Colorado South-NAD83
UTM-Zone 12 NAD27
UTM-Zone 12 NAD83
UTM-Zone 13 NAD27
UTM-Zone 13 NAD83