## Data
Header Information | measured depth (ft) | inclination (°) | azimuth (°) | true vertical depth (ft) | northing +N/-S (ft) | easting +E/-W (ft)
Operator Name | 0 | 0 | 0 | 0 | 0 | 0
BONANZA CREEK ENERGY | 100 | 0 | 0 | 100 | 0 | 0
Operator Number | 200 | 0 | 0 | 200 | 0 | 0
| 300 | 0 | 0 | 300 | 0 | 0
Well Name and Number | 400 | 0 | 0 | 400 | 0 | 0
STATE NORTH PLATTE F-36 FED 25N-30-05 | 500 | 2 | 82.047 | 499.98 | 0.24 | 1.73
API Number (if available) | 600 | 4 | 82.047 | 599.84 | 0.97 | 6.91
| 700 | 6 | 82.047 | 699.45 | 2.17 | 15.54
Location: QQ SEC TWP RGE | 800 | 8 | 82.047 | 798.7 | 3.86 | 27.61
Sec. 36-T5N-R63W | 900 | 10 | 82.047 | 897.47 | 6.02 | 43.1
Citing Type: Planned or Actual | 1000 | 12 | 82.047 | 995.62 | 8.66 | 62
Planned | 1100 | 14 | 82.047 | 1093.06 | 11.77 | 84.28
Deviation Indicator | 1200 | 16 | 82.047 | 1189.64 | 15.36 | 109.91
Horizontal | 1300 | 18 | 82.047 | 1285.27 | 19.4 | 138.86
North Reference | 1400 | 20 | 82.047 | 1379.82 | 23.91 | 171.11
True | 1500 | 22 | 82.047 | 1473.17 | 28.86 | 206.6
Grid Type | 1600 | 24 | 82.047 | 1565.21 | 34.27 | 245.29
#VALUE! | 1614.66 | 24.293 | 82.047 | 1578.59 | 35.1 | 251.23
| 1700 | 24.293 | 82.047 | 1656.38 | 39.96 | 286
| 1800 | 24.293 | 82.047 | 1747.52 | 45.65 | 326.75
| 1900 | 24.293 | 82.047 | 1838.67 | 51.34 | 367.49
| 2000 | 24.293 | 82.047 | 1929.81 | 57.03 | 408.24
| 2100 | 24.293 | 82.047 | 2020.96 | 62.73 | 448.98
| 2200 | 24.293 | 82.047 | 2112.1 | 68.42 | 489.73
| 2300 | 24.293 | 82.047 | 2203.25 | 74.11 | 530.47
| 2400 | 24.293 | 82.047 | 2294.39 | 79.8 | 571.22
| 2500 | 24.293 | 82.047 | 2385.54 | 85.5 | 611.96
| 2600 | 24.293 | 82.047 | 2476.68 | 91.19 | 652.71
| 2700 | 24.293 | 82.047 | 2567.83 | 96.88 | 693.45
| 2800 | 24.293 | 82.047 | 2658.97 | 102.57 | 734.2
| 2900 | 24.293 | 82.047 | 2750.12 | 108.27 | 774.94
| 3000 | 24.293 | 82.047 | 2841.26 | 113.96 | 815.69
| 3100 | 24.293 | 82.047 | 2932.41 | 119.65 | 856.43
| 3200 | 24.293 | 82.047 | 3023.55 | 125.34 | 897.18
| 3300 | 24.293 | 82.047 | 3114.7 | 131.04 | 937.92
| 3400 | 24.293 | 82.047 | 3205.84 | 136.73 | 978.67
| 3500 | 24.293 | 82.047 | 3296.99 | 142.42 | 1019.41
| 3600 | 24.293 | 82.047 | 3388.13 | 148.11 | 1060.16
| 3700 | 24.293 | 82.047 | 3479.28 | 153.81 | 1100.9
| 3800 | 24.293 | 82.047 | 3570.42 | 159.5 | 1141.65
| 3900 | 24.293 | 82.047 | 3661.57 | 165.19 | 1182.39
| 4000 | 24.293 | 82.047 | 3752.71 | 170.88 | 1223.14
| 4100 | 24.293 | 82.047 | 3843.86 | 176.58 | 1263.88
| 4200 | 24.293 | 82.047 | 3935 | 182.27 | 1304.63
| 4300 | 24.293 | 82.047 | 4026.15 | 187.96 | 1345.37
| 4400 | 24.293 | 82.047 | 4117.29 | 193.65 | 1386.12
| 4500 | 24.293 | 82.047 | 4208.44 | 199.35 | 1426.86
| 4600 | 24.293 | 82.047 | 4299.58 | 205.04 | 1467.61
| 4700 | 24.293 | 82.047 | 4390.73 | 210.73 | 1508.35
| 4800 | 24.293 | 82.047 | 4481.88 | 216.42 | 1549.1
| 4900 | 24.293 | 82.047 | 4573.02 | 222.12 | 1589.84
| 5000 | 24.293 | 82.047 | 4664.17 | 227.81 | 1630.59
| 5100 | 24.293 | 82.047 | 4755.31 | 233.5 | 1671.33
| 5200 | 24.293 | 82.047 | 4846.46 | 239.19 | 1712.08
| 5300 | 24.293 | 82.047 | 4937.6 | 244.89 | 1752.82
| 5400 | 24.293 | 82.047 | 5028.75 | 250.58 | 1793.57
| 5500 | 24.293 | 82.047 | 5119.89 | 256.27 | 1834.31
| 5600 | 24.293 | 82.047 | 5211.04 | 261.96 | 1875.06
| 5700 | 24.293 | 82.047 | 5302.18 | 267.66 | 1915.8
| 5800 | 24.293 | 82.047 | 5393.33 | 273.35 | 1956.55
| 5900 | 24.293 | 82.047 | 5484.47 | 279.04 | 1997.29
| 6000 | 24.293 | 82.047 | 5575.62 | 284.73 | 2038.04
| 6100 | 24.293 | 82.047 | 5666.76 | 290.43 | 2078.78
| 6175.79 | 24.293 | 82.047 | 5735.84 | 294.74 | 2109.66
| 6200 | 24.732 | 76.306 | 5757.87 | 296.63 | 2119.52
| 6250 | 26.286 | 65.252 | 5803.02 | 303.74 | 2139.75
| 6300 | 28.587 | 55.602 | 5847.42 | 315.14 | 2159.68
| 6350 | 31.472 | 47.427 | 5890.72 | 330.74 | 2179.18
| 6400 | 34.793 | 40.578 | 5932.6 | 350.42 | 2198.08
| 6450 | 38.437 | 34.831 | 5972.74 | 374.03 | 2216.25
| 6500 | 42.32 | 29.962 | 6010.83 | 401.38 | 2233.54
| 6550 | 46.379 | 25.782 | 6046.58 | 432.28 | 2249.83
| 6600 | 50.572 | 22.14 | 6079.73 | 466.49 | 2264.99
| 6650 | 54.865 | 18.916 | 6110.01 | 503.74 | 2278.9
| 6700 | 59.234 | 16.018 | 6137.21 | 543.75 | 2291.47
| 6750 | 63.663 | 13.374 | 6161.1 | 586.22 | 2302.59
| 6800 | 68.136 | 10.926 | 6181.52 | 630.83 | 2312.17
| 6850 | 72.644 | 8.628 | 6198.29 | 677.23 | 2320.15
| 6900 | 77.176 | 6.44 | 6211.31 | 725.08 | 2326.47
| 6950 | 81.726 | 4.331 | 6220.46 | 774 | 2331.08
| 7000 | 86.286 | 2.269 | 6225.68 | 823.63 | 2333.94
| 7040.67 | 90 | 0.609 | 6227 | 864.26 | 2334.96
| 7100 | 90 | 0.609 | 6227 | 923.58 | 2335.59
| 7200 | 90 | 0.609 | 6227 | 1023.58 | 2336.65
| 7300 | 90 | 0.609 | 6227 | 1123.57 | 2337.71
| 7400 | 90 | 0.609 | 6227 | 1223.57 | 2338.78
| 7500 | 90 | 0.609 | 6227 | 1323.56 | 2339.84
| 7600 | 90 | 0.609 | 6227 | 1423.56 | 2340.9
| 7700 | 90 | 0.609 | 6227 | 1523.55 | 2341.96
| 7800 | 90 | 0.609 | 6227 | 1623.54 | 2343.03
| 7900 | 90 | 0.609 | 6227 | 1723.54 | 2344.09
| 8000 | 90 | 0.609 | 6227 | 1823.53 | 2345.15
| 8100 | 90 | 0.609 | 6227 | 1923.53 | 2346.22
| 8200 | 90 | 0.609 | 6227 | 2023.52 | 2347.28
| 8300 | 90 | 0.609 | 6227 | 2123.52 | 2348.34
| 8400 | 90 | 0.609 | 6227 | 2223.51 | 2349.4
| 8500 | 90 | 0.609 | 6227 | 2323.5 | 2350.47
| 8600 | 90 | 0.609 | 6227 | 2423.5 | 2351.53
| 8700 | 90 | 0.609 | 6227 | 2523.49 | 2352.59
| 8800 | 90 | 0.609 | 6227 | 2623.49 | 2353.66
| 8900 | 90 | 0.609 | 6227 | 2723.48 | 2354.72
| 9000 | 90 | 0.609 | 6227 | 2823.48 | 2355.78
| 9100 | 90 | 0.609 | 6227 | 2923.47 | 2356.84
| 9200 | 90 | 0.609 | 6227 | 3023.46 | 2357.91
| 9300 | 90 | 0.609 | 6227 | 3123.46 | 2358.97
| 9400 | 90 | 0.609 | 6227 | 3223.45 | 2360.03
| 9500 | 90 | 0.609 | 6227 | 3323.45 | 2361.1
| 9600 | 90 | 0.609 | 6227 | 3423.44 | 2362.16
| 9700 | 90 | 0.609 | 6227 | 3523.44 | 2363.22
| 9800 | 90 | 0.609 | 6227 | 3623.43 | 2364.28
| 9900 | 90 | 0.609 | 6227 | 3723.43 | 2365.35
| 10000 | 90 | 0.609 | 6227 | 3823.42 | 2366.41
| 10100 | 90 | 0.609 | 6227 | 3923.41 | 2367.47
| 10200 | 90 | 0.609 | 6227 | 4023.41 | 2368.54
| 10300 | 90 | 0.609 | 6227 | 4123.4 | 2369.6
| 10400 | 90 | 0.609 | 6227 | 4223.4 | 2370.66
| 10500 | 90 | 0.609 | 6227 | 4323.39 | 2371.72
| 10600 | 90 | 0.609 | 6227 | 4423.39 | 2372.79
| 10700 | 90 | 0.609 | 6227 | 4523.38 | 2373.85
| 10800 | 90 | 0.609 | 6227 | 4623.37 | 2374.91
| 10900 | 90 | 0.609 | 6227 | 4723.37 | 2375.98
| 11000 | 90 | 0.609 | 6227 | 4823.36 | 2377.04
| 11100 | 90 | 0.609 | 6227 | 4923.36 | 2378.1
| 11200 | 90 | 0.609 | 6227 | 5023.35 | 2379.16
| 11300 | 90 | 0.609 | 6227 | 5123.35 | 2380.23
| 11400 | 90 | 0.609 | 6227 | 5223.34 | 2381.29
| 11500 | 90 | 0.609 | 6227 | 5323.33 | 2382.35
| 11600 | 90 | 0.609 | 6227 | 5423.33 | 2383.42
| 11700 | 90 | 0.609 | 6227 | 5523.32 | 2384.48
| 11743.45 | 90 | 0.609 | 6227 | 5566.77 | 2384.94
| 11808.25 | 90 | 359.313 | 6227 | 5631.57 | 2384.9
| 11900 | 90 | 359.313 | 6227 | 5723.31 | 2383.8
| 12000 | 90 | 359.313 | 6227 | 5823.31 | 2382.6
| 12100 | 90 | 359.313 | 6227 | 5923.3 | 2381.4
| 12200 | 90 | 359.313 | 6227 | 6023.29 | 2380.2
| 12300 | 90 | 359.313 | 6227 | 6123.28 | 2379
| 12400 | 90 | 359.313 | 6227 | 6223.28 | 2377.8
| 12500 | 90 | 359.313 | 6227 | 6323.27 | 2376.6
| 12600 | 90 | 359.313 | 6227 | 6423.26 | 2375.4
| 12700 | 90 | 359.313 | 6227 | 6523.26 | 2374.21
| 12800 | 90 | 359.313 | 6227 | 6623.25 | 2373.01
| 12900 | 90 | 359.313 | 6227 | 6723.24 | 2371.81
| 13000 | 90 | 359.313 | 6227 | 6823.23 | 2370.61
| 13100 | 90 | 359.313 | 6227 | 6923.23 | 2369.41
| 13200 | 90 | 359.313 | 6227 | 7023.22 | 2368.21
| 13300 | 90 | 359.313 | 6227 | 7123.21 | 2367.01
| 13400 | 90 | 359.313 | 6227 | 7223.21 | 2365.81
| 13500 | 90 | 359.313 | 6227 | 7323.2 | 2364.61
| 13600 | 90 | 359.313 | 6227 | 7423.19 | 2363.41
| 13700 | 90 | 359.313 | 6227 | 7523.18 | 2362.22
| 13800 | 90 | 359.313 | 6227 | 7623.18 | 2361.02
| 13900 | 90 | 359.313 | 6227 | 7723.17 | 2359.82
| 14000 | 90 | 359.313 | 6227 | 7823.16 | 2358.62
| 14100 | 90 | 359.313 | 6227 | 7923.15 | 2357.42
| 14200 | 90 | 359.313 | 6227 | 8023.15 | 2356.22
| 14300 | 90 | 359.313 | 6227 | 8123.14 | 2355.02
| 14400 | 90 | 359.313 | 6227 | 8223.13 | 2353.82
| 14500 | 90 | 359.313 | 6227 | 8323.13 | 2352.62
| 14600 | 90 | 359.313 | 6227 | 8423.12 | 2351.43
| 14700 | 90 | 359.313 | 6227 | 8523.11 | 2350.23
| 14800 | 90 | 359.313 | 6227 | 8623.1 | 2349.03
| 14900 | 90 | 359.313 | 6227 | 8723.1 | 2347.83
| 15000 | 90 | 359.313 | 6227 | 8823.09 | 2346.63
| 15100 | 90 | 359.313 | 6227 | 8923.08 | 2345.43
| 15200 | 90 | 359.313 | 6227 | 9023.08 | 2344.23
| 15300 | 90 | 359.313 | 6227 | 9123.07 | 2343.03
| 15400 | 90 | 359.313 | 6227 | 9223.06 | 2341.83
| 15500 | 90 | 359.313 | 6227 | 9323.05 | 2340.63
| 15600 | 90 | 359.313 | 6227 | 9423.05 | 2339.44
| 15700 | 90 | 359.313 | 6227 | 9523.04 | 2338.24
| 15800 | 90 | 359.313 | 6227 | 9623.03 | 2337.04
| 15900 | 90 | 359.313 | 6227 | 9723.03 | 2335.84
| 16000 | 90 | 359.313 | 6227 | 9823.02 | 2334.64
| 16100 | 90 | 359.313 | 6227 | 9923.01 | 2333.44
| 16200 | 90 | 359.313 | 6227 | 10023 | 2332.24
| 16300 | 90 | 359.313 | 6227 | 10123 | 2331.04
| 16400 | 90 | 359.313 | 6227 | 10222.99 | 2329.84
| 16500 | 90 | 359.313 | 6227 | 10322.98 | 2328.65
| 16600 | 90 | 359.313 | 6227 | 10422.98 | 2327.45
| 16700 | 90 | 359.313 | 6227 | 10522.97 | 2326.25
| 16800 | 90 | 359.313 | 6227 | 10622.96 | 2325.05
| 16900 | 90 | 359.313 | 6227 | 10722.95 | 2323.85
| 17000 | 90 | 359.313 | 6227 | 10822.95 | 2322.65
| 17100 | 90 | 359.313 | 6227 | 10922.94 | 2321.45
| 17200 | 90 | 359.313 | 6227 | 11022.93 | 2320.25
| 17300 | 90 | 359.313 | 6227 | 11122.92 | 2319.05
| 17400 | 90 | 359.313 | 6227 | 11222.92 | 2317.85
| 17500 | 90 | 359.313 | 6227 | 11322.91 | 2316.66
| 17600 | 90 | 359.313 | 6227 | 11422.9 | 2315.46
| 17700 | 90 | 359.313 | 6227 | 11522.9 | 2314.26
| 17800 | 90 | 359.313 | 6227 | 11622.89 | 2313.06
| 17900 | 90 | 359.313 | 6227 | 11722.88 | 2311.86
| 18000 | 90 | 359.313 | 6227 | 11822.87 | 2310.66
| 18100 | 90 | 359.313 | 6227 | 11922.87 | 2309.46
| 18200 | 90 | 359.313 | 6227 | 12022.86 | 2308.26
| 18300 | 90 | 359.313 | 6227 | 12122.85 | 2307.06
| 18400 | 90 | 359.313 | 6227 | 12222.85 | 2305.87
| 18500 | 90 | 359.313 | 6227 | 12322.84 | 2304.67
| 18600 | 90 | 359.313 | 6227 | 12422.83 | 2303.47
| 18700 | 90 | 359.313 | 6227 | 12522.82 | 2302.27
| 18800 | 90 | 359.313 | 6227 | 12622.82 | 2301.07
| 18900 | 90 | 359.313 | 6227 | 12722.81 | 2299.87
| 19000 | 90 | 359.313 | 6227 | 12822.8 | 2298.67
| 19100 | 90 | 359.313 | 6227 | 12922.8 | 2297.47
| 19200 | 90 | 359.313 | 6227 | 13022.79 | 2296.27
| 19300 | 90 | 359.313 | 6227 | 13122.78 | 2295.07
| 19400 | 90 | 359.313 | 6227 | 13222.77 | 2293.88
| 19500 | 90 | 359.313 | 6227 | 13322.77 | 2292.68
| 19600 | 90 | 359.313 | 6227 | 13422.76 | 2291.48
| 19700 | 90 | 359.313 | 6227 | 13522.75 | 2290.28
| 19800 | 90 | 359.313 | 6227 | 13622.75 | 2289.08
| 19900 | 90 | 359.313 | 6227 | 13722.74 | 2287.88
| 20000 | 90 | 359.313 | 6227 | 13822.73 | 2286.68
| 20100 | 90 | 359.313 | 6227 | 13922.72 | 2285.48
| 20200 | 90 | 359.313 | 6227 | 14022.72 | 2284.28
| 20300 | 90 | 359.313 | 6227 | 14122.71 | 2283.09
| 20400 | 90 | 359.313 | 6227 | 14222.7 | 2281.89
| 20500 | 90 | 359.313 | 6227 | 14322.69 | 2280.69
| 20600 | 90 | 359.313 | 6227 | 14422.69 | 2279.49
| 20700 | 90 | 359.313 | 6227 | 14522.68 | 2278.29
| 20800 | 90 | 359.313 | 6227 | 14622.67 | 2277.09
| 20900 | 90 | 359.313 | 6227 | 14722.67 | 2275.89
| 21000 | 90 | 359.313 | 6227 | 14822.66 | 2274.69
| 21100 | 90 | 359.313 | 6227 | 14922.65 | 2273.49
| 21200 | 90 | 359.313 | 6227 | 15022.64 | 2272.29
| 21300 | 90 | 359.313 | 6227 | 15122.64 | 2271.1
| 21400 | 90 | 359.313 | 6227 | 15222.63 | 2269.9
| 21500 | 90 | 359.313 | 6227 | 15322.62 | 2268.7
| 21600 | 90 | 359.313 | 6227 | 15422.62 | 2267.5
| 21700 | 90 | 359.313 | 6227 | 15522.61 | 2266.3
| 21800 | 90 | 359.313 | 6227 | 15622.6 | 2265.1
| 21900 | 90 | 359.313 | 6227 | 15722.59 | 2263.9
| 22000 | 90 | 359.313 | 6227 | 15822.59 | 2262.7
| 22085.16 | 90 | 359.313 | 6227 | 15907.74 | 2261.68

## Lookup (hidden)
North Reference | RetunValue | Grid Type | ReturnValue | Deviation Indicator | ReturnValue
| 2 |  | 0 |  | 4
True |  | SPCS-Colorado Central-NAD27 |  | Directional
Grid |  | SPCS-Colorado Central-NAD83 |  | High Angle
|  | SPCS-Colorado North-NAD27 |  | Horizontal
SPCS-Colorado North-NAD83
SPCS-Colorado South-NAD27
SPCS-Colorado South-NAD83
UTM-Zone 12 NAD27
UTM-Zone 12 NAD83
UTM-Zone 13 NAD27
UTM-Zone 13 NAD83