## Data
Header Information | measured depth (ft) | inclination (°) | azimuth (°) | true vertical depth (ft) | northing +N/-S (ft) | easting +E/-W (ft)
Operator Name | 0 | 0 | 0 | 0 | 0 | 0
BONANZA CREEK ENERGY | 100 | 0 | 0 | 100 | 0 | 0
Operator Number | 200 | 0 | 0 | 200 | 0 | 0
| 300 | 2 | 84.204 | 299.98 | 0.18 | 1.74
Well Name and Number | 400 | 4 | 84.204 | 399.84 | 0.7 | 6.94
STATE NORTH PLATTE F-36 FED 25N-20-07 | 500 | 6 | 84.204 | 499.45 | 1.58 | 15.61
API Number (if available) | 600 | 8 | 84.204 | 598.7 | 2.82 | 27.74
| 700 | 10 | 84.204 | 697.47 | 4.39 | 43.3
Location: QQ SEC TWP RGE | 800 | 12 | 84.204 | 795.62 | 6.32 | 62.28
Sec. 36-T5N-R63W | 900 | 14 | 84.204 | 893.06 | 8.59 | 84.66
Citing Type: Planned or Actual | 1000 | 16 | 84.204 | 989.64 | 11.21 | 110.41
Planned | 1100 | 18 | 84.204 | 1085.27 | 14.16 | 139.5
Deviation Indicator | 1200 | 20 | 84.204 | 1179.82 | 17.45 | 171.89
Horizontal | 1300 | 22 | 84.204 | 1273.17 | 21.06 | 207.54
North Reference | 1400 | 24 | 84.204 | 1365.21 | 25.01 | 246.41
True | 1500 | 26 | 84.204 | 1455.84 | 29.28 | 288.45
Grid Type | 1600 | 28 | 84.204 | 1544.94 | 33.86 | 333.62
#VALUE! | 1700 | 30 | 84.204 | 1632.39 | 38.76 | 381.85
| 1800 | 32 | 84.204 | 1718.11 | 43.96 | 433.09
| 1900 | 34 | 84.204 | 1801.97 | 49.46 | 487.27
| 2005.96 | 36.119 | 84.204 | 1888.7 | 55.6 | 547.82
| 2100 | 36.119 | 84.204 | 1964.66 | 61.2 | 602.97
| 2200 | 36.119 | 84.204 | 2045.44 | 67.15 | 661.62
| 2300 | 36.119 | 84.204 | 2126.22 | 73.1 | 720.26
| 2400 | 36.119 | 84.204 | 2207 | 79.06 | 778.91
| 2500 | 36.119 | 84.204 | 2287.78 | 85.01 | 837.55
| 2600 | 36.119 | 84.204 | 2368.56 | 90.96 | 896.2
| 2700 | 36.119 | 84.204 | 2449.34 | 96.91 | 954.84
| 2800 | 36.119 | 84.204 | 2530.12 | 102.87 | 1013.49
| 2900 | 36.119 | 84.204 | 2610.9 | 108.82 | 1072.13
| 3000 | 36.119 | 84.204 | 2691.68 | 114.77 | 1130.78
| 3100 | 36.119 | 84.204 | 2772.46 | 120.72 | 1189.43
| 3200 | 36.119 | 84.204 | 2853.23 | 126.68 | 1248.07
| 3300 | 36.119 | 84.204 | 2934.01 | 132.63 | 1306.72
| 3400 | 36.119 | 84.204 | 3014.79 | 138.58 | 1365.36
| 3500 | 36.119 | 84.204 | 3095.57 | 144.53 | 1424.01
| 3600 | 36.119 | 84.204 | 3176.35 | 150.49 | 1482.65
| 3700 | 36.119 | 84.204 | 3257.13 | 156.44 | 1541.3
| 3800 | 36.119 | 84.204 | 3337.91 | 162.39 | 1599.94
| 3900 | 36.119 | 84.204 | 3418.69 | 168.34 | 1658.59
| 4000 | 36.119 | 84.204 | 3499.47 | 174.3 | 1717.23
| 4100 | 36.119 | 84.204 | 3580.25 | 180.25 | 1775.88
| 4200 | 36.119 | 84.204 | 3661.03 | 186.2 | 1834.53
| 4300 | 36.119 | 84.204 | 3741.81 | 192.15 | 1893.17
| 4400 | 36.119 | 84.204 | 3822.58 | 198.1 | 1951.82
| 4500 | 36.119 | 84.204 | 3903.36 | 204.06 | 2010.46
| 4600 | 36.119 | 84.204 | 3984.14 | 210.01 | 2069.11
| 4700 | 36.119 | 84.204 | 4064.92 | 215.96 | 2127.75
| 4800 | 36.119 | 84.204 | 4145.7 | 221.91 | 2186.4
| 4900 | 36.119 | 84.204 | 4226.48 | 227.87 | 2245.04
| 5000 | 36.119 | 84.204 | 4307.26 | 233.82 | 2303.69
| 5100 | 36.119 | 84.204 | 4388.04 | 239.77 | 2362.34
| 5200 | 36.119 | 84.204 | 4468.82 | 245.72 | 2420.98
| 5300 | 36.119 | 84.204 | 4549.6 | 251.68 | 2479.63
| 5400 | 36.119 | 84.204 | 4630.38 | 257.63 | 2538.27
| 5500 | 36.119 | 84.204 | 4711.16 | 263.58 | 2596.92
| 5600 | 36.119 | 84.204 | 4791.93 | 269.53 | 2655.56
| 5700 | 36.119 | 84.204 | 4872.71 | 275.49 | 2714.21
| 5800 | 36.119 | 84.204 | 4953.49 | 281.44 | 2772.85
| 5900 | 36.119 | 84.204 | 5034.27 | 287.39 | 2831.5
| 6000 | 36.119 | 84.204 | 5115.05 | 293.34 | 2890.14
| 6100 | 36.119 | 84.204 | 5195.83 | 299.29 | 2948.79
| 6200 | 36.119 | 84.204 | 5276.61 | 305.25 | 3007.44
| 6300 | 36.119 | 84.204 | 5357.39 | 311.2 | 3066.08
| 6400 | 36.119 | 84.204 | 5438.17 | 317.15 | 3124.73
| 6500 | 36.119 | 84.204 | 5518.95 | 323.1 | 3183.37
| 6600 | 36.119 | 84.204 | 5599.73 | 329.06 | 3242.02
| 6700 | 36.119 | 84.204 | 5680.51 | 335.01 | 3300.66
| 6800 | 36.119 | 84.204 | 5761.29 | 340.96 | 3359.31
| 6837.84 | 36.119 | 84.204 | 5791.85 | 343.21 | 3381.5
| 6850 | 36.24 | 82.154 | 5801.67 | 344.07 | 3388.63
| 6900 | 37.094 | 73.899 | 5841.8 | 350.27 | 3417.77
| 6950 | 38.495 | 66.062 | 5881.33 | 360.77 | 3446.5
| 7000 | 40.383 | 58.769 | 5919.97 | 375.49 | 3474.59
| 7050 | 42.693 | 52.077 | 5957.41 | 394.32 | 3501.83
| 7100 | 45.358 | 45.986 | 5993.37 | 417.11 | 3528.01
| 7150 | 48.317 | 40.458 | 6027.59 | 443.7 | 3552.93
| 7200 | 51.518 | 35.435 | 6059.79 | 473.87 | 3576.41
| 7250 | 54.914 | 30.851 | 6089.73 | 507.4 | 3598.26
| 7300 | 58.469 | 26.642 | 6117.2 | 544.03 | 3618.32
| 7350 | 62.152 | 22.747 | 6141.96 | 583.49 | 3636.43
| 7400 | 65.936 | 19.112 | 6163.85 | 625.47 | 3652.46
| 7450 | 69.802 | 15.687 | 6182.69 | 669.65 | 3666.29
| 7500 | 73.73 | 12.429 | 6198.33 | 715.71 | 3677.81
| 7550 | 77.707 | 9.301 | 6210.67 | 763.28 | 3686.93
| 7600 | 81.718 | 6.266 | 6219.6 | 812.01 | 3693.58
| 7650 | 85.751 | 3.292 | 6225.05 | 861.52 | 3697.71
| 7702.52 | 90 | 0.202 | 6227 | 913.97 | 3699.31
| 7800 | 90 | 0.202 | 6227 | 1011.44 | 3699.65
| 7900 | 90 | 0.202 | 6227 | 1111.44 | 3700.01
| 8000 | 90 | 0.202 | 6227 | 1211.44 | 3700.36
| 8100 | 90 | 0.202 | 6227 | 1311.44 | 3700.71
| 8200 | 90 | 0.202 | 6227 | 1411.44 | 3701.06
| 8300 | 90 | 0.202 | 6227 | 1511.44 | 3701.41
| 8400 | 90 | 0.202 | 6227 | 1611.44 | 3701.76
| 8500 | 90 | 0.202 | 6227 | 1711.44 | 3702.12
| 8600 | 90 | 0.202 | 6227 | 1811.44 | 3702.47
| 8700 | 90 | 0.202 | 6227 | 1911.44 | 3702.82
| 8800 | 90 | 0.202 | 6227 | 2011.44 | 3703.17
| 8900 | 90 | 0.202 | 6227 | 2111.44 | 3703.52
| 9000 | 90 | 0.202 | 6227 | 2211.44 | 3703.88
| 9100 | 90 | 0.202 | 6227 | 2311.43 | 3704.23
| 9200 | 90 | 0.202 | 6227 | 2411.43 | 3704.58
| 9300 | 90 | 0.202 | 6227 | 2511.43 | 3704.93
| 9400 | 90 | 0.202 | 6227 | 2611.43 | 3705.28
| 9500 | 90 | 0.202 | 6227 | 2711.43 | 3705.63
| 9600 | 90 | 0.202 | 6227 | 2811.43 | 3705.99
| 9700 | 90 | 0.202 | 6227 | 2911.43 | 3706.34
| 9800 | 90 | 0.202 | 6227 | 3011.43 | 3706.69
| 9900 | 90 | 0.202 | 6227 | 3111.43 | 3707.04
| 10000 | 90 | 0.202 | 6227 | 3211.43 | 3707.39
| 10100 | 90 | 0.202 | 6227 | 3311.43 | 3707.75
| 10200 | 90 | 0.202 | 6227 | 3411.43 | 3708.1
| 10300 | 90 | 0.202 | 6227 | 3511.43 | 3708.45
| 10400 | 90 | 0.202 | 6227 | 3611.43 | 3708.8
| 10500 | 90 | 0.202 | 6227 | 3711.43 | 3709.15
| 10600 | 90 | 0.202 | 6227 | 3811.43 | 3709.5
| 10700 | 90 | 0.202 | 6227 | 3911.42 | 3709.86
| 10800 | 90 | 0.202 | 6227 | 4011.42 | 3710.21
| 10900 | 90 | 0.202 | 6227 | 4111.42 | 3710.56
| 11000 | 90 | 0.202 | 6227 | 4211.42 | 3710.91
| 11100 | 90 | 0.202 | 6227 | 4311.42 | 3711.26
| 11200 | 90 | 0.202 | 6227 | 4411.42 | 3711.62
| 11300 | 90 | 0.202 | 6227 | 4511.42 | 3711.97
| 11400 | 90 | 0.202 | 6227 | 4611.42 | 3712.32
| 11500 | 90 | 0.202 | 6227 | 4711.42 | 3712.67
| 11600 | 90 | 0.202 | 6227 | 4811.42 | 3713.02
| 11700 | 90 | 0.202 | 6227 | 4911.42 | 3713.37
| 11800 | 90 | 0.202 | 6227 | 5011.42 | 3713.73
| 11900 | 90 | 0.202 | 6227 | 5111.42 | 3714.08
| 12000 | 90 | 0.202 | 6227 | 5211.42 | 3714.43
| 12100 | 90 | 0.202 | 6227 | 5311.42 | 3714.78
| 12200 | 90 | 0.202 | 6227 | 5411.42 | 3715.13
| 12300 | 90 | 0.202 | 6227 | 5511.41 | 3715.48
| 12400 | 90 | 0.202 | 6227 | 5611.41 | 3715.84
| 12500 | 90 | 0.202 | 6227 | 5711.41 | 3716.19
| 12600 | 90 | 0.202 | 6227 | 5811.41 | 3716.54
| 12700 | 90 | 0.202 | 6227 | 5911.41 | 3716.89
| 12800 | 90 | 0.202 | 6227 | 6011.41 | 3717.24
| 12900 | 90 | 0.202 | 6227 | 6111.41 | 3717.6
| 13000 | 90 | 0.202 | 6227 | 6211.41 | 3717.95
| 13100 | 90 | 0.202 | 6227 | 6311.41 | 3718.3
| 13200 | 90 | 0.202 | 6227 | 6411.41 | 3718.65
| 13300 | 90 | 0.202 | 6227 | 6511.41 | 3719
| 13400 | 90 | 0.202 | 6227 | 6611.41 | 3719.35
| 13500 | 90 | 0.202 | 6227 | 6711.41 | 3719.71
| 13600 | 90 | 0.202 | 6227 | 6811.41 | 3720.06
| 13700 | 90 | 0.202 | 6227 | 6911.41 | 3720.41
| 13800 | 90 | 0.202 | 6227 | 7011.41 | 3720.76
| 13900 | 90 | 0.202 | 6227 | 7111.4 | 3721.11
| 14000 | 90 | 0.202 | 6227 | 7211.4 | 3721.47
| 14100 | 90 | 0.202 | 6227 | 7311.4 | 3721.82
| 14200 | 90 | 0.202 | 6227 | 7411.4 | 3722.17
| 14300 | 90 | 0.202 | 6227 | 7511.4 | 3722.52
| 14400 | 90 | 0.202 | 6227 | 7611.4 | 3722.87
| 14500 | 90 | 0.202 | 6227 | 7711.4 | 3723.22
| 14600 | 90 | 0.202 | 6227 | 7811.4 | 3723.58
| 14700 | 90 | 0.202 | 6227 | 7911.4 | 3723.93
| 14800 | 90 | 0.202 | 6227 | 8011.4 | 3724.28
| 14900 | 90 | 0.202 | 6227 | 8111.4 | 3724.63
| 15000 | 90 | 0.202 | 6227 | 8211.4 | 3724.98
| 15100 | 90 | 0.202 | 6227 | 8311.4 | 3725.34
| 15200 | 90 | 0.202 | 6227 | 8411.4 | 3725.69
| 15300 | 90 | 0.202 | 6227 | 8511.4 | 3726.04
| 15400 | 90 | 0.202 | 6227 | 8611.4 | 3726.39
| 15500 | 90 | 0.202 | 6227 | 8711.39 | 3726.74
| 15600 | 90 | 0.202 | 6227 | 8811.39 | 3727.09
| 15700 | 90 | 0.202 | 6227 | 8911.39 | 3727.45
| 15800 | 90 | 0.202 | 6227 | 9011.39 | 3727.8
| 15900 | 90 | 0.202 | 6227 | 9111.39 | 3728.15
| 16000 | 90 | 0.202 | 6227 | 9211.39 | 3728.5
| 16100 | 90 | 0.202 | 6227 | 9311.39 | 3728.85
| 16200 | 90 | 0.202 | 6227 | 9411.39 | 3729.21
| 16300 | 90 | 0.202 | 6227 | 9511.39 | 3729.56
| 16400 | 90 | 0.202 | 6227 | 9611.39 | 3729.91
| 16500 | 90 | 0.202 | 6227 | 9711.39 | 3730.26
| 16600 | 90 | 0.202 | 6227 | 9811.39 | 3730.61
| 16700 | 90 | 0.202 | 6227 | 9911.39 | 3730.96
| 16800 | 90 | 0.202 | 6227 | 10011.39 | 3731.32
| 16900 | 90 | 0.202 | 6227 | 10111.39 | 3731.67
| 17000 | 90 | 0.202 | 6227 | 10211.39 | 3732.02
| 17100 | 90 | 0.202 | 6227 | 10311.39 | 3732.37
| 17200 | 90 | 0.202 | 6227 | 10411.38 | 3732.72
| 17300 | 90 | 0.202 | 6227 | 10511.38 | 3733.07
| 17348.07 | 90 | 0.202 | 6227 | 10559.45 | 3733.24

## Lookup (hidden)
North Reference | RetunValue | Grid Type | ReturnValue | Deviation Indicator | ReturnValue
| 2 |  | 0 |  | 4
True |  | SPCS-Colorado Central-NAD27 |  | Directional
Grid |  | SPCS-Colorado Central-NAD83 |  | High Angle
|  | SPCS-Colorado North-NAD27 |  | Horizontal
SPCS-Colorado North-NAD83
SPCS-Colorado South-NAD27
SPCS-Colorado South-NAD83
UTM-Zone 12 NAD27
UTM-Zone 12 NAD83
UTM-Zone 13 NAD27
UTM-Zone 13 NAD83