## Data
Header Information | measured depth (ft) | inclination (°) | azimuth (°) | true vertical depth (ft) | northing +N/-S (ft) | easting +E/-W (ft)
Operator Name | 0 | 0 | 0 | 0 | 0 | 0
BONANZA CREEK ENERGY | 100 | 0 | 0 | 100 | 0 | 0
Operator Number | 200 | 2 | 84.662 | 199.98 | 0.16 | 1.74
| 300 | 4 | 84.662 | 299.84 | 0.65 | 6.95
Well Name and Number | 400 | 6 | 84.662 | 399.45 | 1.46 | 15.63
STATE NORTH PLATTE F-36 FED 25N-20-08 | 500 | 8 | 84.662 | 498.7 | 2.59 | 27.76
API Number (if available) | 600 | 10 | 84.662 | 597.47 | 4.05 | 43.33
| 700 | 12 | 84.662 | 695.62 | 5.82 | 62.33
Location: QQ SEC TWP RGE | 800 | 14 | 84.662 | 793.06 | 7.92 | 84.73
Sec. 36-T5N-R63W | 900 | 16 | 84.662 | 889.64 | 10.32 | 110.5
Citing Type: Planned or Actual | 1000 | 18 | 84.662 | 985.27 | 13.04 | 139.61
Planned | 1100 | 20 | 84.662 | 1079.82 | 16.07 | 172.02
Deviation Indicator | 1200 | 22 | 84.662 | 1173.17 | 19.4 | 207.7
Horizontal | 1300 | 24 | 84.662 | 1265.21 | 23.04 | 246.6
North Reference | 1400 | 26 | 84.662 | 1355.84 | 26.97 | 288.68
True | 1500 | 28 | 84.662 | 1444.94 | 31.19 | 333.88
Grid Type | 1600 | 30 | 84.662 | 1532.39 | 35.7 | 382.15
#VALUE! | 1700 | 32 | 84.662 | 1618.11 | 40.49 | 433.42
| 1800 | 34 | 84.662 | 1701.97 | 45.56 | 487.65
| 1900 | 36 | 84.662 | 1783.88 | 50.9 | 544.75
| 2000 | 38 | 84.662 | 1863.74 | 56.49 | 604.67
| 2100 | 40 | 84.662 | 1941.45 | 62.35 | 667.33
| 2112.5 | 40.25 | 84.662 | 1951.01 | 63.1 | 675.35
| 2200 | 40.25 | 84.662 | 2017.79 | 68.36 | 731.64
| 2300 | 40.25 | 84.662 | 2094.11 | 74.37 | 795.97
| 2400 | 40.25 | 84.662 | 2170.44 | 80.38 | 860.3
| 2500 | 40.25 | 84.662 | 2246.76 | 86.39 | 924.64
| 2600 | 40.25 | 84.662 | 2323.08 | 92.4 | 988.97
| 2700 | 40.25 | 84.662 | 2399.41 | 98.41 | 1053.3
| 2800 | 40.25 | 84.662 | 2475.73 | 104.42 | 1117.63
| 2900 | 40.25 | 84.662 | 2552.05 | 110.43 | 1181.97
| 3000 | 40.25 | 84.662 | 2628.38 | 116.44 | 1246.3
| 3100 | 40.25 | 84.662 | 2704.7 | 122.45 | 1310.63
| 3200 | 40.25 | 84.662 | 2781.02 | 128.46 | 1374.96
| 3300 | 40.25 | 84.662 | 2857.35 | 134.47 | 1439.3
| 3400 | 40.25 | 84.662 | 2933.67 | 140.48 | 1503.63
| 3500 | 40.25 | 84.662 | 3009.99 | 146.49 | 1567.96
| 3600 | 40.25 | 84.662 | 3086.31 | 152.5 | 1632.29
| 3700 | 40.25 | 84.662 | 3162.64 | 158.51 | 1696.63
| 3800 | 40.25 | 84.662 | 3238.96 | 164.52 | 1760.96
| 3900 | 40.25 | 84.662 | 3315.28 | 170.53 | 1825.29
| 4000 | 40.25 | 84.662 | 3391.61 | 176.54 | 1889.62
| 4100 | 40.25 | 84.662 | 3467.93 | 182.55 | 1953.96
| 4200 | 40.25 | 84.662 | 3544.25 | 188.57 | 2018.29
| 4300 | 40.25 | 84.662 | 3620.58 | 194.58 | 2082.62
| 4400 | 40.25 | 84.662 | 3696.9 | 200.59 | 2146.95
| 4500 | 40.25 | 84.662 | 3773.22 | 206.6 | 2211.29
| 4600 | 40.25 | 84.662 | 3849.55 | 212.61 | 2275.62
| 4700 | 40.25 | 84.662 | 3925.87 | 218.62 | 2339.95
| 4800 | 40.25 | 84.662 | 4002.19 | 224.63 | 2404.28
| 4900 | 40.25 | 84.662 | 4078.51 | 230.64 | 2468.62
| 5000 | 40.25 | 84.662 | 4154.84 | 236.65 | 2532.95
| 5100 | 40.25 | 84.662 | 4231.16 | 242.66 | 2597.28
| 5200 | 40.25 | 84.662 | 4307.48 | 248.67 | 2661.61
| 5300 | 40.25 | 84.662 | 4383.81 | 254.68 | 2725.94
| 5400 | 40.25 | 84.662 | 4460.13 | 260.69 | 2790.28
| 5500 | 40.25 | 84.662 | 4536.45 | 266.7 | 2854.61
| 5600 | 40.25 | 84.662 | 4612.78 | 272.71 | 2918.94
| 5700 | 40.25 | 84.662 | 4689.1 | 278.72 | 2983.27
| 5800 | 40.25 | 84.662 | 4765.42 | 284.73 | 3047.61
| 5900 | 40.25 | 84.662 | 4841.75 | 290.74 | 3111.94
| 6000 | 40.25 | 84.662 | 4918.07 | 296.75 | 3176.27
| 6100 | 40.25 | 84.662 | 4994.39 | 302.76 | 3240.6
| 6200 | 40.25 | 84.662 | 5070.71 | 308.77 | 3304.94
| 6300 | 40.25 | 84.662 | 5147.04 | 314.78 | 3369.27
| 6400 | 40.25 | 84.662 | 5223.36 | 320.8 | 3433.6
| 6500 | 40.25 | 84.662 | 5299.68 | 326.81 | 3497.93
| 6600 | 40.25 | 84.662 | 5376.01 | 332.82 | 3562.27
| 6700 | 40.25 | 84.662 | 5452.33 | 338.83 | 3626.6
| 6800 | 40.25 | 84.662 | 5528.65 | 344.84 | 3690.93
| 6900 | 40.25 | 84.662 | 5604.98 | 350.85 | 3755.26
| 7000 | 40.25 | 84.662 | 5681.3 | 356.86 | 3819.6
| 7100 | 40.25 | 84.662 | 5757.62 | 362.87 | 3883.93
| 7176.71 | 40.25 | 84.662 | 5816.17 | 367.48 | 3933.28
| 7200 | 40.477 | 81.083 | 5833.92 | 369.35 | 3948.24
| 7250 | 41.331 | 73.556 | 5871.73 | 376.54 | 3980.13
| 7300 | 42.655 | 66.346 | 5908.91 | 388.02 | 4011.5
| 7350 | 44.407 | 59.543 | 5945.18 | 403.7 | 4042.11
| 7400 | 46.537 | 53.195 | 5980.26 | 423.45 | 4071.74
| 7450 | 48.993 | 47.31 | 6013.88 | 447.12 | 4100.15
| 7500 | 51.726 | 41.87 | 6045.79 | 474.55 | 4127.14
| 7550 | 54.691 | 36.841 | 6075.75 | 505.51 | 4152.49
| 7600 | 57.85 | 32.179 | 6103.52 | 539.77 | 4176.01
| 7650 | 61.168 | 27.836 | 6128.89 | 577.08 | 4197.52
| 7700 | 64.616 | 23.767 | 6151.68 | 617.14 | 4216.86
| 7750 | 68.17 | 19.928 | 6171.71 | 659.66 | 4233.88
| 7800 | 71.808 | 16.276 | 6188.82 | 704.3 | 4248.46
| 7850 | 75.512 | 12.776 | 6202.89 | 750.74 | 4260.48
| 7900 | 79.266 | 9.391 | 6213.81 | 798.61 | 4269.84
| 7950 | 83.056 | 6.09 | 6221.49 | 847.55 | 4276.49
| 8000 | 86.869 | 2.842 | 6225.88 | 897.19 | 4280.36
| 8040.96 | 90 | 0.2 | 6227 | 938.11 | 4281.45
| 8100 | 90 | 0.2 | 6227 | 997.15 | 4281.65
| 8200 | 90 | 0.2 | 6227 | 1097.15 | 4282
| 8300 | 90 | 0.2 | 6227 | 1197.15 | 4282.35
| 8400 | 90 | 0.2 | 6227 | 1297.15 | 4282.7
| 8500 | 90 | 0.2 | 6227 | 1397.15 | 4283.05
| 8600 | 90 | 0.2 | 6227 | 1497.15 | 4283.4
| 8700 | 90 | 0.2 | 6227 | 1597.14 | 4283.75
| 8800 | 90 | 0.2 | 6227 | 1697.14 | 4284.1
| 8900 | 90 | 0.2 | 6227 | 1797.14 | 4284.45
| 9000 | 90 | 0.2 | 6227 | 1897.14 | 4284.8
| 9100 | 90 | 0.2 | 6227 | 1997.14 | 4285.15
| 9200 | 90 | 0.2 | 6227 | 2097.14 | 4285.5
| 9300 | 90 | 0.2 | 6227 | 2197.14 | 4285.85
| 9400 | 90 | 0.2 | 6227 | 2297.14 | 4286.2
| 9500 | 90 | 0.2 | 6227 | 2397.14 | 4286.55
| 9600 | 90 | 0.2 | 6227 | 2497.14 | 4286.9
| 9700 | 90 | 0.2 | 6227 | 2597.14 | 4287.25
| 9800 | 90 | 0.2 | 6227 | 2697.14 | 4287.6
| 9900 | 90 | 0.2 | 6227 | 2797.14 | 4287.95
| 10000 | 90 | 0.2 | 6227 | 2897.14 | 4288.3
| 10100 | 90 | 0.2 | 6227 | 2997.14 | 4288.65
| 10200 | 90 | 0.2 | 6227 | 3097.14 | 4289
| 10300 | 90 | 0.2 | 6227 | 3197.13 | 4289.35
| 10400 | 90 | 0.2 | 6227 | 3297.13 | 4289.7
| 10500 | 90 | 0.2 | 6227 | 3397.13 | 4290.05
| 10600 | 90 | 0.2 | 6227 | 3497.13 | 4290.4
| 10700 | 90 | 0.2 | 6227 | 3597.13 | 4290.75
| 10800 | 90 | 0.2 | 6227 | 3697.13 | 4291.1
| 10900 | 90 | 0.2 | 6227 | 3797.13 | 4291.45
| 11000 | 90 | 0.2 | 6227 | 3897.13 | 4291.8
| 11100 | 90 | 0.2 | 6227 | 3997.13 | 4292.15
| 11200 | 90 | 0.2 | 6227 | 4097.13 | 4292.5
| 11300 | 90 | 0.2 | 6227 | 4197.13 | 4292.85
| 11400 | 90 | 0.2 | 6227 | 4297.13 | 4293.2
| 11500 | 90 | 0.2 | 6227 | 4397.13 | 4293.55
| 11600 | 90 | 0.2 | 6227 | 4497.13 | 4293.9
| 11700 | 90 | 0.2 | 6227 | 4597.13 | 4294.25
| 11800 | 90 | 0.2 | 6227 | 4697.13 | 4294.59
| 11900 | 90 | 0.2 | 6227 | 4797.12 | 4294.94
| 12000 | 90 | 0.2 | 6227 | 4897.12 | 4295.29
| 12100 | 90 | 0.2 | 6227 | 4997.12 | 4295.64
| 12200 | 90 | 0.2 | 6227 | 5097.12 | 4295.99
| 12300 | 90 | 0.2 | 6227 | 5197.12 | 4296.34
| 12400 | 90 | 0.2 | 6227 | 5297.12 | 4296.69
| 12500 | 90 | 0.2 | 6227 | 5397.12 | 4297.04
| 12600 | 90 | 0.2 | 6227 | 5497.12 | 4297.39
| 12700 | 90 | 0.2 | 6227 | 5597.12 | 4297.74
| 12800 | 90 | 0.2 | 6227 | 5697.12 | 4298.09
| 12900 | 90 | 0.2 | 6227 | 5797.12 | 4298.44
| 13000 | 90 | 0.2 | 6227 | 5897.12 | 4298.79
| 13100 | 90 | 0.2 | 6227 | 5997.12 | 4299.14
| 13200 | 90 | 0.2 | 6227 | 6097.12 | 4299.49
| 13300 | 90 | 0.2 | 6227 | 6197.12 | 4299.84
| 13400 | 90 | 0.2 | 6227 | 6297.12 | 4300.19
| 13500 | 90 | 0.2 | 6227 | 6397.12 | 4300.54
| 13600 | 90 | 0.2 | 6227 | 6497.11 | 4300.89
| 13700 | 90 | 0.2 | 6227 | 6597.11 | 4301.24
| 13800 | 90 | 0.2 | 6227 | 6697.11 | 4301.59
| 13900 | 90 | 0.2 | 6227 | 6797.11 | 4301.94
| 14000 | 90 | 0.2 | 6227 | 6897.11 | 4302.29
| 14100 | 90 | 0.2 | 6227 | 6997.11 | 4302.64
| 14200 | 90 | 0.2 | 6227 | 7097.11 | 4302.99
| 14300 | 90 | 0.2 | 6227 | 7197.11 | 4303.34
| 14400 | 90 | 0.2 | 6227 | 7297.11 | 4303.69
| 14500 | 90 | 0.2 | 6227 | 7397.11 | 4304.04
| 14600 | 90 | 0.2 | 6227 | 7497.11 | 4304.39
| 14700 | 90 | 0.2 | 6227 | 7597.11 | 4304.74
| 14800 | 90 | 0.2 | 6227 | 7697.11 | 4305.09
| 14900 | 90 | 0.2 | 6227 | 7797.11 | 4305.44
| 15000 | 90 | 0.2 | 6227 | 7897.11 | 4305.79
| 15100 | 90 | 0.2 | 6227 | 7997.11 | 4306.14
| 15200 | 90 | 0.2 | 6227 | 8097.1 | 4306.49
| 15300 | 90 | 0.2 | 6227 | 8197.1 | 4306.84
| 15400 | 90 | 0.2 | 6227 | 8297.1 | 4307.19
| 15500 | 90 | 0.2 | 6227 | 8397.1 | 4307.54
| 15600 | 90 | 0.2 | 6227 | 8497.1 | 4307.89
| 15700 | 90 | 0.2 | 6227 | 8597.1 | 4308.24
| 15800 | 90 | 0.2 | 6227 | 8697.1 | 4308.59
| 15900 | 90 | 0.2 | 6227 | 8797.1 | 4308.94
| 16000 | 90 | 0.2 | 6227 | 8897.1 | 4309.29
| 16100 | 90 | 0.2 | 6227 | 8997.1 | 4309.64
| 16200 | 90 | 0.2 | 6227 | 9097.1 | 4309.99
| 16300 | 90 | 0.2 | 6227 | 9197.1 | 4310.33
| 16400 | 90 | 0.2 | 6227 | 9297.1 | 4310.68
| 16500 | 90 | 0.2 | 6227 | 9397.1 | 4311.03
| 16600 | 90 | 0.2 | 6227 | 9497.1 | 4311.38
| 16700 | 90 | 0.2 | 6227 | 9597.1 | 4311.73
| 16800 | 90 | 0.2 | 6227 | 9697.1 | 4312.08
| 16900 | 90 | 0.2 | 6227 | 9797.09 | 4312.43
| 17000 | 90 | 0.2 | 6227 | 9897.09 | 4312.78
| 17100 | 90 | 0.2 | 6227 | 9997.09 | 4313.13
| 17200 | 90 | 0.2 | 6227 | 10097.09 | 4313.48
| 17300 | 90 | 0.2 | 6227 | 10197.09 | 4313.83
| 17400 | 90 | 0.2 | 6227 | 10297.09 | 4314.18
| 17500 | 90 | 0.2 | 6227 | 10397.09 | 4314.53
| 17600 | 90 | 0.2 | 6227 | 10497.09 | 4314.88
| 17677.76 | 90 | 0.2 | 6227 | 10574.85 | 4315.15

## Lookup (hidden)
North Reference | RetunValue | Grid Type | ReturnValue | Deviation Indicator | ReturnValue
| 2 |  | 0 |  | 4
True |  | SPCS-Colorado Central-NAD27 |  | Directional
Grid |  | SPCS-Colorado Central-NAD83 |  | High Angle
|  | SPCS-Colorado North-NAD27 |  | Horizontal
SPCS-Colorado North-NAD83
SPCS-Colorado South-NAD27
SPCS-Colorado South-NAD83
UTM-Zone 12 NAD27
UTM-Zone 12 NAD83
UTM-Zone 13 NAD27
UTM-Zone 13 NAD83