## Data
Header Information | measured depth (ft) | inclination (°) | azimuth (°) | true vertical depth (ft) | northing +N/-S (ft) | easting +E/-W (ft)
Operator Name | 0 | 0 | 0 | 0 | 0 | 0
Gunnison Energy LLC | 100 | 0 | 0 | 100.0001 | 0 | 0
Operator Number | 200 | 0 | 0 | 200.0001 | 0 | 0
10515 | 300 | 0 | 0 | 300.0001 | 0 | 0
Well Name and Number | 400 | 0 | 0 | 400.0001 | 0 | 0
IPU 1291 13-24 H3 | 500 | 0 | 0 | 500.0001 | 0 | 0
API Number (if available) | 600 | 0 | 0 | 600.0001 | 0 | 0
| 700 | 0 | 0 | 700.0001 | 0 | 0
Location: QQ SEC TWP RGE | 800 | 0 | 0 | 800.0001 | 0 | 0
NENE 24-12S-91W | 900 | 0 | 0 | 900.0001 | 0 | 0
Citing Type: Planned or Actual | 1000 | 0 | 0 | 1000.0001 | 0 | 0
Planned | 1100 | 0 | 0 | 1100.0001 | 0 | 0
Deviation Indicator | 1200 | 0 | 0 | 1200.0001 | 0 | 0
Horizontal | 1300 | 0 | 0 | 1300.0001 | 0 | 0
North Reference | 1400 | 0 | 0 | 1400.0001 | 0 | 0
Grid | 1500 | 0 | 0 | 1500.0001 | 0 | 0
Grid Type | 1600 | 0 | 0 | 1600.0001 | 0 | 0
#VALUE! | 1700 | 0 | 0 | 1700.0001 | 0 | 0
| 1800 | 0 | 0 | 1800.0001 | 0 | 0
| 1900 | 0 | 0 | 1900.0001 | 0 | 0
| 2000 | 0 | 0 | 2000 | 0 | 0
| 2100 | 0 | 0 | 2100 | 0 | 0
| 2200 | 0 | 0 | 2200 | 0 | 0
| 2300 | 0 | 0 | 2300 | 0 | 0
| 2400 | 0 | 0 | 2400 | 0 | 0
| 2500 | 0 | 0 | 2500 | 0 | 0
| 2600 | 0 | 0 | 2600 | 0 | 0
| 2700 | 0 | 0 | 2700 | 0 | 0
| 2800 | 0 | 0 | 2800 | 0 | 0
| 2900 | 0 | 0 | 2900 | 0 | 0
| 3000 | 0 | 0 | 3000 | 0 | 0
| 3100 | 0 | 0 | 3100 | 0 | 0
| 3200 | 0 | 0 | 3200 | 0 | 0
| 3300 | 0 | 0 | 3300 | 0 | 0
| 3400 | 0 | 0 | 3400 | 0 | 0
| 3500 | 0 | 0 | 3500 | 0 | 0
| 3600 | 0 | 0 | 3600 | 0 | 0
| 3700 | 0 | 0 | 3700 | 0 | 0
| 3800 | 0 | 0 | 3800 | 0 | 0
| 3900 | 0 | 0 | 3900 | 0 | 0
| 4000 | 0 | 0 | 4000 | 0 | 0
| 4100 | 0 | 0 | 4100 | 0 | 0
| 4200 | 0 | 0 | 4200 | 0 | 0
| 4300 | 0 | 0 | 4300 | 0 | 0
| 4400 | 0 | 0 | 4400 | 0 | 0
| 4500 | 0 | 0 | 4500 | 0 | 0
| 4600 | 0 | 0 | 4600 | 0 | 0
| 4700 | 0 | 0 | 4700 | 0 | 0
| 4800 | 0 | 0 | 4800 | 0 | 0
| 4900 | 0 | 0 | 4900 | 0 | 0
| 5000 | 0 | 0 | 5000 | 0 | 0
| 5032.6035 | 2.792 | 108.7972 | 5032.5908 | -0.25591 | 0.75185
| 5065.3496 | 5.4594 | 108.5651 | 5065.249 | -1.009 | 2.9839
| 5098.2998 | 8.0554 | 108.4066 | 5097.9678 | -2.2372 | 6.661
| 5130.6963 | 10.4538 | 108.2058 | 5129.9399 | -3.8724 | 11.6074
| 5163.3838 | 12.7794 | 108.036 | 5161.956 | -5.9185 | 17.8628
| 5195.5728 | 14.9114 | 107.8374 | 5193.2075 | -8.2897 | 25.1912
| 5228.1069 | 16.9765 | 107.66 | 5224.4888 | -11.0131 | 33.7027
| 5261.0132 | 18.9072 | 107.4547 | 5255.793 | -14.0699 | 43.367
| 5293.4531 | 20.7268 | 107.2703 | 5286.3106 | -17.3509 | 53.8635
| 5326.2827 | 22.4235 | 107.0618 | 5316.8389 | -20.913 | 65.3976
| 5358.6338 | 24.022 | 106.8711 | 5346.5679 | -24.6346 | 77.5985
| 5391.374 | 25.5099 | 106.6587 | 5376.2964 | -28.5899 | 90.7307
| 5423.6084 | 26.9128 | 106.4622 | 5405.2148 | -32.6473 | 104.3772
| 5456.2188 | 28.217 | 106.2456 | 5434.1231 | -36.8956 | 118.8571
| 5489.206 | 29.4831 | 106.0378 | 5463.0156 | -41.3201 | 134.1464
| 5521.6367 | 30.624 | 105.8163 | 5491.0859 | -45.7764 | 149.7643
| 5554.419 | 31.7373 | 105.6031 | 5519.1323 | -50.3714 | 166.103
| 5586.5977 | 32.7363 | 105.3766 | 5546.3501 | -54.9551 | 182.6441
| 5619.0986 | 33.7173 | 105.1583 | 5573.5371 | -59.6442 | 199.8245
| 5651.916 | 34.6202 | 104.9202 | 5600.689 | -64.4262 | 217.6242
| 5684.0625 | 35.484 | 104.6965 | 5627.0054 | -69.1446 | 235.4735
| 5717.4795 | 36.3021 | 104.4462 | 5654.0767 | -74.073 | 254.4347
| 5749.1968 | 37.0623 | 104.2168 | 5679.5122 | -78.7626 | 272.792
| 5782.166 | 37.7832 | 103.9614 | 5705.6953 | -83.6394 | 292.2245
| 5814.3804 | 38.4747 | 103.7188 | 5731.0356 | -88.397 | 311.5371
| 5847.8428 | 39.1296 | 103.4499 | 5757.1133 | -93.3217 | 331.9191
| 5879.4907 | 39.7394 | 103.2013 | 5781.5566 | -97.9547 | 351.4804
| 5912.3662 | 40.3174 | 102.9266 | 5806.7305 | -102.7339 | 372.0776
| 5945.4409 | 40.8909 | 102.6551 | 5831.8413 | -107.4993 | 393.0695
| 5977.6621 | 41.3991 | 102.3739 | 5856.1055 | -112.0928 | 413.766
| 6010.0488 | 41.9071 | 102.0961 | 5880.3042 | -116.6542 | 434.802
| 6042.5908 | 42.3696 | 101.7993 | 5904.4351 | -121.1738 | 456.1623
| 6075.2773 | 42.8336 | 101.5052 | 5928.4946 | -125.6422 | 477.8315
| 6108.0967 | 43.254 | 101.1915 | 5952.48 | -130.0498 | 499.7946
| 6141.0376 | 43.6775 | 100.8798 | 5976.3882 | -134.3873 | 522.0363
| 6173.021 | 44.0463 | 100.5582 | 5999.4482 | -138.509 | 543.8115
| 6206.1675 | 44.4334 | 100.228 | 6023.1953 | -142.6805 | 566.557
| 6238.3272 | 44.7675 | 99.8871 | 6046.0938 | -146.6239 | 588.7911
| 6270.5571 | 45.1098 | 99.5484 | 6068.9082 | -150.4664 | 611.23
| 6303.9238 | 45.423 | 99.1753 | 6092.3921 | -154.3219 | 634.6175
| 6336.2627 | 45.7341 | 98.8148 | 6115.0273 | -157.9329 | 657.4303
| 6368.6387 | 46.0076 | 98.4314 | 6137.5698 | -161.417 | 680.4061
| 6401.0405 | 46.2904 | 98.0479 | 6160.0171 | -164.7655 | 703.5311
| 6433.4565 | 46.5366 | 97.6403 | 6182.3667 | -167.9698 | 726.7915
| 6465.876 | 46.7929 | 97.2318 | 6204.6152 | -171.0214 | 750.1734
| 6499.3677 | 47.0213 | 96.7835 | 6227.4961 | -174.005 | 774.4478
| 6531.7593 | 47.2521 | 96.3468 | 6249.5308 | -176.7194 | 798.0344
| 6564.1206 | 47.4488 | 95.8838 | 6271.4556 | -179.2549 | 821.7007
| 6596.4399 | 47.6564 | 95.4172 | 6293.2685 | -181.6028 | 845.433
| 6628.706 | 47.8306 | 94.9226 | 6314.9658 | -183.7546 | 869.2173
| 6661.981 | 48.0221 | 94.4061 | 6337.2627 | -185.7629 | 893.8347
| 6694.106 | 48.1747 | 93.8757 | 6358.7178 | -187.4893 | 917.6825
| 6727.2109 | 48.3451 | 93.3218 | 6380.7578 | -189.0397 | 942.336
| 6759.1499 | 48.4775 | 92.752 | 6401.958 | -190.3051 | 966.1902
| 6792.0405 | 48.6281 | 92.1568 | 6423.7295 | -191.3607 | 990.8208
| 6824.8042 | 48.7459 | 91.5233 | 6445.3594 | -192.1508 | 1015.4173
| 6857.4302 | 48.8776 | 90.8812 | 6466.8447 | -192.6658 | 1039.9643
| 6889.9072 | 48.9775 | 90.198 | 6488.1826 | -192.8963 | 1064.4467
| 6922.2241 | 49.0919 | 89.504 | 6509.3701 | -192.8327 | 1088.8492
| 6955.4048 | 49.1786 | 88.7421 | 6531.0796 | -192.4486 | 1113.939
| 6987.3647 | 49.277 | 87.989 | 6551.9512 | -191.7581 | 1138.1324
| 7020.1548 | 49.3487 | 87.1638 | 6573.3281 | -190.7066 | 1162.9738
| 7052.7305 | 49.4355 | 86.3183 | 6594.5312 | -189.3006 | 1187.6642
| 7085.0815 | 49.4942 | 85.421 | 6615.5566 | -187.5296 | 1212.1869
| 7118.1978 | 49.571 | 84.4707 | 6637.0498 | -185.31 | 1237.2825
| 7150.063 | 49.6191 | 83.4909 | 6657.7046 | -182.7655 | 1261.4129
| 7182.6587 | 49.6869 | 82.4537 | 6678.8081 | -179.726 | 1286.0683
| 7214.9771 | 49.7295 | 81.3489 | 6699.7085 | -176.2532 | 1310.4729
| 7247.9761 | 49.7935 | 80.1776 | 6721.0249 | -172.2098 | 1335.3355
| 7280.6636 | 49.8349 | 78.928 | 6742.1177 | -167.6818 | 1359.8923
| 7313.0322 | 49.8986 | 77.6399 | 6762.9819 | -162.6566 | 1384.1233
| 7346.0142 | 49.9452 | 76.2264 | 6784.2178 | -156.9511 | 1408.7054
| 7378.6475 | 50.0176 | 74.7633 | 6805.2026 | -150.6916 | 1432.8991
| 7410.9277 | 50.0765 | 73.2054 | 6825.9321 | -143.8647 | 1456.6825
| 7443.7598 | 50.1681 | 71.5457 | 6846.9834 | -136.2362 | 1480.6941
| 7476.2158 | 50.2533 | 69.7773 | 6867.7554 | -127.978 | 1504.2246
| 7508.2974 | 50.3756 | 67.9458 | 6888.2427 | -119.0751 | 1527.2501
| 7540.8838 | 50.5039 | 65.9451 | 6908.9981 | -109.2374 | 1550.3639
| 7573.9502 | 50.6832 | 63.8134 | 6929.9902 | -98.3917 | 1573.4937
| 7606.6206 | 50.8783 | 61.551 | 6950.6494 | -86.7766 | 1595.9789
| 7638.9097 | 51.1316 | 59.2105 | 6970.9688 | -74.3746 | 1617.7915
| 7671.6699 | 51.4222 | 56.6741 | 6991.4644 | -60.8095 | 1639.4493
| 7704.0708 | 51.7858 | 54.056 | 7011.5903 | -46.3782 | 1660.3389
| 7736.1401 | 52.1958 | 51.3108 | 7031.3408 | -31.0618 | 1680.4297
| 7768.7217 | 52.7045 | 48.4245 | 7051.2002 | -14.4132 | 1700.1744
| 7801.8364 | 53.2937 | 45.3452 | 7071.1323 | 3.6599 | 1719.4735
| 7833.916 | 53.9695 | 42.2889 | 7090.1577 | 22.2969 | 1737.3523
| 7866.6226 | 54.741 | 39.0692 | 7109.2207 | 42.4512 | 1754.6701
| 7899.2148 | 55.6231 | 35.8267 | 7127.8335 | 63.6915 | 1770.9326
| 7931.7642 | 56.5891 | 32.536 | 7145.9878 | 86.0399 | 1786.1046
| 7964.3477 | 57.662 | 29.2648 | 7163.6772 | 109.5185 | 1800.151
| 7997.0488 | 58.8122 | 25.9879 | 7180.8945 | 134.149 | 1813.0364
| 8029.957 | 60.0547 | 22.7729 | 7197.6323 | 159.9537 | 1824.7256
| 8062.3506 | 61.3243 | 19.6688 | 7213.4932 | 186.2814 | 1834.9434
| 8095.1206 | 62.6602 | 16.6593 | 7228.8843 | 213.768 | 1843.9564
| 8127.5225 | 63.9941 | 13.7839 | 7243.4312 | 241.7026 | 1851.553
| 8159.6079 | 65.3309 | 11.0928 | 7257.1641 | 270.0173 | 1857.7944
| 8192.2842 | 66.6744 | 8.4719 | 7270.4551 | 299.4318 | 1862.8622
| 8224.7481 | 67.9947 | 6.0398 | 7282.9663 | 329.1455 | 1866.6423
| 8257.9287 | 69.3028 | 3.6799 | 7295.0478 | 359.9347 | 1869.2573
| 8290.0449 | 70.5323 | 1.5654 | 7306.0767 | 390.064 | 1870.6352
| 8322.9375 | 71.7391 | 0.48904 | 7316.7119 | 421.1837 | 1870.9255
| 8355.6934 | 72.9044 | 356.6577 | 7326.6621 | 452.3756 | 1870.1453
| 8388.291 | 73.9612 | 356.8187 | 7335.9565 | 483.5681 | 1868.3678
| 8420.7148 | 75.0378 | 353.27 | 7344.6245 | 514.69 | 1865.6667
| 8452.9258 | 75.945 | 353.6542 | 7352.6938 | 545.6705 | 1862.1164
| 8485.9736 | 76.9571 | 350.3026 | 7360.4385 | 577.4785 | 1857.6318
| 8518.7812 | 77.7529 | 350.8403 | 7367.6201 | 609.0574 | 1852.3881
| 8551.3076 | 78.6676 | 347.7054 | 7374.2676 | 640.3369 | 1846.4609
| 8583.4941 | 79.335 | 348.4188 | 7380.4082 | 671.2478 | 1839.9258
| 8616.4805 | 80.1842 | 345.4287 | 7386.2739 | 702.8634 | 1832.5812
| 8649.0674 | 80.7616 | 346.2586 | 7391.6675 | 734.0237 | 1824.7219
| 8681.1953 | 81.5229 | 343.4321 | 7396.6157 | 764.6613 | 1816.4231
| 8714.0732 | 82.0213 | 344.3631 | 7401.3208 | 795.924 | 1807.3983
| 8746.418 | 82.7249 | 341.6446 | 7405.6143 | 826.5789 | 1798.0278
| 8779.4912 | 83.153 | 342.6653 | 7409.6802 | 857.8218 | 1787.9698
| 8811.9482 | 83.8032 | 340.0413 | 7413.3672 | 888.373 | 1777.66
| 8843.7119 | 84.1479 | 341.1732 | 7416.7012 | 918.1681 | 1767.1718
| 8877.5615 | 84.7709 | 338.5998 | 7419.9697 | 949.8024 | 1755.5864
| 8909.2324 | 85.0601 | 339.803 | 7422.7769 | 979.2919 | 1744.3853
| 8941.5312 | 85.6197 | 337.331 | 7425.4014 | 1009.2551 | 1732.6227
| 8974.4648 | 85.8796 | 338.5686 | 7427.8423 | 1039.6953 | 1720.2931
| 9006.5068 | 86.3989 | 336.1611 | 7430 | 1069.2 | 1707.99
| 9107.1621 | 86.322 | 337.1096 | 7436.3897 | 1161.4143 | 1668.1528
| 9208.1729 | 86.357 | 336.6773 | 7442.8384 | 1254.1311 | 1628.5932
| 9305.3525 | 86.3097 | 337.2622 | 7449.0532 | 1343.3824 | 1590.6526
| 9407.4248 | 86.3505 | 336.7572 | 7455.5869 | 1437.154 | 1550.8677
| 9504.4453 | 86.3057 | 337.3121 | 7461.8003 | 1526.3015 | 1513.0904
| 9606.5156 | 86.3477 | 336.7913 | 7468.3398 | 1620.0995 | 1473.3754
| 9706.5117 | 86.3037 | 337.3371 | 7474.7481 | 1712.0012 | 1434.4869
| 9808.0859 | 86.3462 | 336.8099 | 7481.2588 | 1805.3584 | 1395.0004
| 9903.5049 | 86.3026 | 337.3512 | 7487.376 | 1893.0631 | 1357.9174
| 10004.3926 | 86.3453 | 336.821 | 7493.8442 | 1985.7985 | 1318.718
| 10103.5195 | 86.3019 | 337.3603 | 7500.2007 | 2076.9183 | 1280.21
| 10207.4688 | 86.3447 | 336.8284 | 7506.8667 | 2172.4739 | 1239.8346
| 10300.4287 | 86.3014 | 337.3662 | 7512.8281 | 2257.9289 | 1203.7323
| 10405.1777 | 86.3443 | 336.8333 | 7519.5459 | 2354.2229 | 1163.0555
| 10505.6201 | 86.3011 | 337.3702 | 7525.9883 | 2446.5591 | 1124.0544
| 10600.8711 | 86.3441 | 336.8364 | 7532.0977 | 2534.1238 | 1087.0716
| 10699.1768 | 86.3009 | 337.3728 | 7538.4028 | 2624.4976 | 1048.9048
| 10800.5498 | 86.3439 | 336.8386 | 7544.9053 | 2717.6929 | 1009.5485
| 10905.0059 | 86.3007 | 337.3746 | 7551.6055 | 2813.7223 | 968.9972
| 11002.6523 | 86.3438 | 336.84 | 7557.8691 | 2903.4917 | 931.0906
| 11102.8672 | 86.3006 | 337.3757 | 7564.2974 | 2995.623 | 892.1876
| 11195.2656 | 86.3437 | 336.8408 | 7570.2246 | 3080.5685 | 856.3196
| 11300.3896 | 86.3006 | 337.3763 | 7576.9683 | 3177.2135 | 815.512
| 11397.2227 | 86.3437 | 336.8412 | 7583.1797 | 3266.2367 | 777.9231
| 11496.1689 | 86.3006 | 337.3765 | 7589.5269 | 3357.202 | 739.5144
| 11597.2344 | 86.3437 | 336.8412 | 7596.0098 | 3450.1164 | 700.2827
| 11700.4277 | 86.3006 | 337.3764 | 7602.6294 | 3544.9866 | 660.225
| 11793.9473 | 86.3437 | 336.841 | 7608.6284 | 3630.9633 | 623.9224
| 11901.1797 | 86.3006 | 337.376 | 7615.5073 | 3729.5468 | 582.2964
| 11998.3018 | 86.3437 | 336.8406 | 7621.7373 | 3818.835 | 544.5948
| 12097.1269 | 86.3006 | 337.3755 | 7628.0767 | 3909.6891 | 506.2317
| 12197.6611 | 86.3438 | 336.84 | 7634.5254 | 4002.1139 | 467.2047
| 12299.9092 | 86.3007 | 337.3749 | 7641.084 | 4096.1143 | 427.5118
| 12390.7871 | 86.3438 | 336.8394 | 7646.9136 | 4179.6608 | 392.2326
| 12496.2627 | 86.3007 | 337.3742 | 7653.6792 | 4276.6283 | 351.2855
| 12589.9727 | 86.3439 | 336.8386 | 7659.6899 | 4362.7784 | 314.9055
| 12698.6953 | 86.3008 | 337.3733 | 7666.6641 | 4462.73 | 272.6965
| 12795.2549 | 86.344 | 336.8376 | 7672.8574 | 4551.4986 | 235.2092
| 12893.1484 | 86.3009 | 337.3724 | 7679.1367 | 4641.4942 | 197.2028
| 12992.3809 | 86.3441 | 336.8367 | 7685.5015 | 4732.7202 | 158.6761
| 13092.9551 | 86.301 | 337.3715 | 7691.9522 | 4825.1795 | 119.6274
| 13194.875 | 86.3441 | 336.8357 | 7698.4893 | 4918.8756 | 80.0555
| 13298.1445 | 86.3011 | 337.3704 | 7705.1133 | 5013.8116 | 39.9589
| 13387.7373 | 86.3442 | 336.8347 | 7710.8594 | 5096.1747 | 5.1717
| 13493.5215 | 86.3011 | 337.3693 | 7717.644 | 5193.4221 | -35.9032
| 13585.2754 | 86.3443 | 336.8336 | 7723.5293 | 5277.771 | -71.531
| 13693.5869 | 86.3012 | 337.3683 | 7730.4756 | 5377.3408 | -113.589
| 13787.5127 | 86.3444 | 336.8325 | 7736.4995 | 5463.6852 | -150.0617
| 13882.4434 | 86.3013 | 337.3672 | 7742.5879 | 5550.9538 | -186.9257
| 13994.4697 | 86.3445 | 336.8313 | 7749.7729 | 5653.938 | -230.4295
| 14091.5879 | 86.3014 | 337.366 | 7756.0015 | 5743.2159 | -268.1445
| 14189.7188 | 86.3446 | 336.8302 | 7762.2944 | 5833.4245 | -306.2537
| 14288.8633 | 86.3015 | 337.3648 | 7768.6528 | 5924.5658 | -344.758
| 14389.0264 | 86.3447 | 336.829 | 7775.0767 | 6016.6418 | -383.6582
| 14490.208 | 86.3016 | 337.3637 | 7781.5654 | 6109.6545 | -422.9554
| 14592.4121 | 86.3448 | 336.8278 | 7788.1196 | 6203.606 | -462.6503
| 14678.3643 | 86.3017 | 337.3625 | 7793.6313 | 6282.6174 | -496.0339
| 14782.4463 | 86.3449 | 336.8267 | 7800.3062 | 6378.2952 | -536.4604
| 14887.5566 | 86.3018 | 337.3613 | 7807.0464 | 6474.9176 | -577.2872
| 14975.9356 | 86.345 | 336.8255 | 7812.7139 | 6556.1591 | -611.616
| 15082.9365 | 86.3019 | 337.3601 | 7819.5752 | 6654.5184 | -653.1791
| 15190.9717 | 86.3451 | 336.8243 | 7826.5029 | 6753.8279 | -695.1451
| 15281.793 | 86.302 | 337.3589 | 7832.3267 | 6837.3132 | -730.4251
| 15391.7305 | 86.3452 | 336.823 | 7839.376 | 6938.3702 | -773.132
| 15484.1387 | 86.3021 | 337.3577 | 7845.3013 | 7023.3145 | -809.0308
| 15577.2725 | 86.3452 | 336.8219 | 7851.2729 | 7108.924 | -845.2115
| 15689.9893 | 86.3022 | 337.3565 | 7858.5005 | 7212.535 | -889.0016
| 15784.7197 | 86.3453 | 336.8207 | 7864.5742 | 7299.6118 | -925.8047
| 15880.1777 | 86.3023 | 337.3553 | 7870.6948 | 7387.3575 | -962.8916
| 15976.3652 | 86.3454 | 336.8195 | 7876.8623 | 7475.7732 | -1000.2627
| 16073.2832 | 86.3024 | 337.3542 | 7883.0762 | 7564.8601 | -1037.9186
| 16170.9336 | 86.3455 | 336.8184 | 7889.3374 | 7654.6195 | -1075.8598
| 16269.3164 | 86.3024 | 337.353 | 7895.645 | 7745.0524 | -1114.0867
| 16368.4346 | 86.3456 | 336.8172 | 7902 | 7836.16 | -1152.6

## Lookup (hidden)
North Reference | RetunValue | Grid Type | ReturnValue | Deviation Indicator | ReturnValue
| 3 |  | 0 |  | 4
True |  | SPCS-Colorado Central-NAD27 |  | Directional
Grid |  | SPCS-Colorado Central-NAD83 |  | High Angle
|  | SPCS-Colorado North-NAD27 |  | Horizontal
SPCS-Colorado North-NAD83
SPCS-Colorado South-NAD27
SPCS-Colorado South-NAD83
UTM-Zone 12 NAD27
UTM-Zone 12 NAD83
UTM-Zone 13 NAD27
UTM-Zone 13 NAD83