## Data
Header Information | measured depth (ft) | inclination (°) | azimuth (°) | true vertical depth (ft) | northing +N/-S (ft) | easting +E/-W (ft)
Operator Name | 0 | 0 | 0 | 0 | 0 | 0
BAYSWATER EXPLORATION | 100 | 0 | 0 | 100 | 0 | 0
Operator Number | 200 | 0 | 0 | 200 | 0 | 0
10261 | 300 | 0 | 0 | 300 | 0 | 0
Well Name and Number | 400 | 0 | 0 | 400 | 0 | 0
OPAL 6 | 500 | 0 | 0 | 500 | 0 | 0
API Number (if available) | 600 | 0 | 0 | 600 | 0 | 0
| 700 | 0 | 0 | 700 | 0 | 0
Location: QQ SEC TWP RGE | 800 | 0 | 0 | 800 | 0 | 0
NESE 6 T7N R66W | 900 | 0 | 0 | 900 | 0 | 0
Citing Type: Planned or Actual | 1000 | 0 | 0 | 1000 | 0 | 0
PLANNED | 1100 | 0 | 0 | 1100 | 0 | 0
Deviation Indicator | 1200 | 2 | 69.23 | 1199.98 | 0.62 | 1.63
Horizontal | 1300 | 4 | 69.23 | 1299.84 | 2.47 | 6.52
North Reference | 1400 | 6 | 69.23 | 1399.45 | 5.57 | 14.67
True | 1500 | 8 | 69.23 | 1498.7 | 9.89 | 26.07
Grid Type | 1600 | 10 | 69.23 | 1597.47 | 15.43 | 40.69
#VALUE! | 1680.66 | 11.613 | 69.23 | 1676.69 | 20.8 | 54.83
| 1700 | 11.613 | 69.23 | 1695.64 | 22.18 | 58.47
| 1800 | 11.613 | 69.23 | 1793.59 | 29.32 | 77.3
| 1900 | 11.613 | 69.23 | 1891.54 | 36.45 | 96.12
| 2000 | 11.613 | 69.23 | 1989.49 | 43.59 | 114.94
| 2100 | 11.613 | 69.23 | 2087.45 | 50.73 | 133.76
| 2200 | 11.613 | 69.23 | 2185.4 | 57.87 | 152.59
| 2300 | 11.613 | 69.23 | 2283.35 | 65.01 | 171.41
| 2400 | 11.613 | 69.23 | 2381.31 | 72.15 | 190.23
| 2500 | 11.613 | 69.23 | 2479.26 | 79.29 | 209.05
| 2600 | 11.613 | 69.23 | 2577.21 | 86.43 | 227.87
| 2700 | 11.613 | 69.23 | 2675.17 | 93.56 | 246.7
| 2800 | 11.613 | 69.23 | 2773.12 | 100.7 | 265.52
| 2900 | 11.613 | 69.23 | 2871.07 | 107.84 | 284.34
| 3000 | 11.613 | 69.23 | 2969.02 | 114.98 | 303.16
| 3100 | 11.613 | 69.23 | 3066.98 | 122.12 | 321.99
| 3200 | 11.613 | 69.23 | 3164.93 | 129.26 | 340.81
| 3300 | 11.613 | 69.23 | 3262.88 | 136.4 | 359.63
| 3400 | 11.613 | 69.23 | 3360.84 | 143.54 | 378.45
| 3500 | 11.613 | 69.23 | 3458.79 | 150.67 | 397.27
| 3600 | 11.613 | 69.23 | 3556.74 | 157.81 | 416.1
| 3700 | 11.613 | 69.23 | 3654.69 | 164.95 | 434.92
| 3800 | 11.613 | 69.23 | 3752.65 | 172.09 | 453.74
| 3900 | 11.613 | 69.23 | 3850.6 | 179.23 | 472.56
| 4000 | 11.613 | 69.23 | 3948.55 | 186.37 | 491.38
| 4100 | 11.613 | 69.23 | 4046.51 | 193.51 | 510.21
| 4200 | 11.613 | 69.23 | 4144.46 | 200.64 | 529.03
| 4300 | 11.613 | 69.23 | 4242.41 | 207.78 | 547.85
| 4400 | 11.613 | 69.23 | 4340.36 | 214.92 | 566.67
| 4500 | 11.613 | 69.23 | 4438.32 | 222.06 | 585.5
| 4600 | 11.613 | 69.23 | 4536.27 | 229.2 | 604.32
| 4700 | 11.613 | 69.23 | 4634.22 | 236.34 | 623.14
| 4800 | 11.613 | 69.23 | 4732.18 | 243.48 | 641.96
| 4900 | 11.613 | 69.23 | 4830.13 | 250.62 | 660.78
| 5000 | 11.613 | 69.23 | 4928.08 | 257.75 | 679.61
| 5100 | 11.613 | 69.23 | 5026.03 | 264.89 | 698.43
| 5200 | 11.613 | 69.23 | 5123.99 | 272.03 | 717.25
| 5300 | 11.613 | 69.23 | 5221.94 | 279.17 | 736.07
| 5400 | 11.613 | 69.23 | 5319.89 | 286.31 | 754.9
| 5500 | 11.613 | 69.23 | 5417.85 | 293.45 | 773.72
| 5600 | 11.613 | 69.23 | 5515.8 | 300.59 | 792.54
| 5700 | 11.613 | 69.23 | 5613.75 | 307.72 | 811.36
| 5800 | 11.613 | 69.23 | 5711.7 | 314.86 | 830.18
| 5900 | 11.613 | 69.23 | 5809.66 | 322 | 849.01
| 6000 | 11.613 | 69.23 | 5907.61 | 329.14 | 867.83
| 6100 | 11.613 | 69.23 | 6005.56 | 336.28 | 886.65
| 6200 | 11.613 | 69.23 | 6103.52 | 343.42 | 905.47
| 6300 | 11.613 | 69.23 | 6201.47 | 350.56 | 924.3
| 6400 | 11.613 | 69.23 | 6299.42 | 357.7 | 943.12
| 6500 | 11.613 | 69.23 | 6397.37 | 364.83 | 961.94
| 6600 | 11.613 | 69.23 | 6495.33 | 371.97 | 980.76
| 6700 | 11.613 | 69.23 | 6593.28 | 379.11 | 999.58
| 6759.65 | 11.613 | 69.23 | 6651.71 | 383.37 | 1010.81
| 6800 | 7.953 | 59.052 | 6691.47 | 386.25 | 1017.01
| 6850 | 4.426 | 24.236 | 6741.18 | 389.79 | 1020.77
| 6900 | 5.084 | 321.189 | 6791.04 | 393.27 | 1020.17
| 6950 | 9.057 | 295.276 | 6840.66 | 396.68 | 1015.22
| 7000 | 13.716 | 285.876 | 6889.67 | 399.99 | 1005.95
| 7050 | 18.551 | 281.24 | 6937.69 | 403.16 | 992.44
| 7100 | 23.454 | 278.481 | 6984.35 | 406.18 | 974.79
| 7150 | 28.389 | 276.635 | 7029.31 | 409.02 | 953.13
| 7200 | 33.342 | 275.298 | 7072.22 | 411.67 | 927.62
| 7250 | 38.306 | 274.272 | 7112.75 | 414.09 | 898.47
| 7300 | 43.277 | 273.45 | 7150.59 | 416.28 | 865.89
| 7350 | 48.253 | 272.767 | 7185.46 | 418.21 | 830.13
| 7400 | 53.232 | 272.183 | 7217.09 | 419.88 | 791.46
| 7450 | 58.214 | 271.67 | 7245.24 | 421.26 | 750.18
| 7500 | 63.198 | 271.21 | 7269.7 | 422.35 | 706.6
| 7550 | 68.184 | 270.788 | 7290.27 | 423.14 | 661.06
| 7600 | 73.17 | 270.395 | 7306.81 | 423.63 | 613.89
| 7650 | 78.157 | 270.022 | 7319.19 | 423.8 | 565.46
| 7700 | 83.144 | 269.663 | 7327.31 | 423.66 | 516.14
| 7750 | 88.132 | 269.311 | 7331.11 | 423.22 | 466.3
| 7790.64 | 92.186 | 269.026 | 7331 | 422.63 | 425.68
| 7800 | 92.186 | 269.026 | 7330.64 | 422.47 | 416.33
| 7900 | 92.186 | 269.026 | 7326.83 | 420.77 | 316.41
| 8000 | 92.186 | 269.026 | 7323.02 | 419.07 | 216.5
| 8100 | 92.186 | 269.026 | 7319.2 | 417.37 | 116.59
| 8200 | 92.186 | 269.026 | 7315.39 | 415.68 | 16.67
| 8300 | 92.186 | 269.026 | 7311.57 | 413.98 | -83.24
| 8400 | 92.186 | 269.026 | 7307.76 | 412.28 | -183.15
| 8500 | 92.186 | 269.026 | 7303.95 | 410.58 | -283.06
| 8600 | 92.186 | 269.026 | 7300.13 | 408.88 | -382.98
| 8700 | 92.186 | 269.026 | 7296.32 | 407.19 | -482.89
| 8800 | 92.186 | 269.026 | 7292.51 | 405.49 | -582.8
| 8900 | 92.186 | 269.026 | 7288.69 | 403.79 | -682.71
| 9000 | 92.186 | 269.026 | 7284.88 | 402.09 | -782.63
| 9100 | 92.186 | 269.026 | 7281.06 | 400.39 | -882.54
| 9200 | 92.186 | 269.026 | 7277.25 | 398.7 | -982.45
| 9300 | 92.186 | 269.026 | 7273.44 | 397 | -1082.37
| 9400 | 92.186 | 269.026 | 7269.62 | 395.3 | -1182.28
| 9500 | 92.186 | 269.026 | 7265.81 | 393.6 | -1282.19
| 9600 | 92.186 | 269.026 | 7262 | 391.9 | -1382.1
| 9700 | 92.186 | 269.026 | 7258.18 | 390.21 | -1482.02
| 9800 | 92.186 | 269.026 | 7254.37 | 388.51 | -1581.93
| 9900 | 92.186 | 269.026 | 7250.55 | 386.81 | -1681.84
| 10000 | 92.186 | 269.026 | 7246.74 | 385.11 | -1781.76
| 10100 | 92.186 | 269.026 | 7242.93 | 383.41 | -1881.67
| 10200 | 92.186 | 269.026 | 7239.11 | 381.71 | -1981.58
| 10300 | 92.186 | 269.026 | 7235.3 | 380.02 | -2081.49
| 10400 | 92.186 | 269.026 | 7231.49 | 378.32 | -2181.41
| 10500 | 92.186 | 269.026 | 7227.67 | 376.62 | -2281.32
| 10600 | 92.186 | 269.026 | 7223.86 | 374.92 | -2381.23
| 10700 | 92.186 | 269.026 | 7220.04 | 373.22 | -2481.15
| 10800 | 92.186 | 269.026 | 7216.23 | 371.53 | -2581.06
| 10900 | 92.186 | 269.026 | 7212.42 | 369.83 | -2680.97
| 11000 | 92.186 | 269.026 | 7208.6 | 368.13 | -2780.88
| 11100 | 92.186 | 269.026 | 7204.79 | 366.43 | -2880.8
| 11200 | 92.186 | 269.026 | 7200.98 | 364.73 | -2980.71
| 11300 | 92.186 | 269.026 | 7197.16 | 363.04 | -3080.62
| 11400 | 92.186 | 269.026 | 7193.35 | 361.34 | -3180.54
| 11500 | 92.186 | 269.026 | 7189.53 | 359.64 | -3280.45
| 11600 | 92.186 | 269.026 | 7185.72 | 357.94 | -3380.36
| 11700 | 92.186 | 269.026 | 7181.91 | 356.24 | -3480.27
| 11800 | 92.186 | 269.026 | 7178.09 | 354.55 | -3580.19
| 11900 | 92.186 | 269.026 | 7174.28 | 352.85 | -3680.1
| 12000 | 92.186 | 269.026 | 7170.47 | 351.15 | -3780.01
| 12100 | 92.186 | 269.026 | 7166.65 | 349.45 | -3879.93
| 12200 | 92.186 | 269.026 | 7162.84 | 347.75 | -3979.84
| 12300 | 92.186 | 269.026 | 7159.02 | 346.05 | -4079.75
| 12400 | 92.186 | 269.026 | 7155.21 | 344.36 | -4179.66
| 12500 | 92.186 | 269.026 | 7151.4 | 342.66 | -4279.58
| 12600 | 92.186 | 269.026 | 7147.58 | 340.96 | -4379.49
| 12700 | 92.186 | 269.026 | 7143.77 | 339.26 | -4479.4
| 12800 | 92.186 | 269.026 | 7139.96 | 337.56 | -4579.31
| 12900 | 92.186 | 269.026 | 7136.14 | 335.87 | -4679.23
| 13000 | 92.186 | 269.026 | 7132.33 | 334.17 | -4779.14
| 13100 | 92.186 | 269.026 | 7128.51 | 332.47 | -4879.05
| 13200 | 92.186 | 269.026 | 7124.7 | 330.77 | -4978.97
| 13300 | 92.186 | 269.026 | 7120.89 | 329.07 | -5078.88
| 13400 | 92.186 | 269.026 | 7117.07 | 327.38 | -5178.79
| 13500 | 92.186 | 269.026 | 7113.26 | 325.68 | -5278.7
| 13600 | 92.186 | 269.026 | 7109.45 | 323.98 | -5378.62
| 13700 | 92.186 | 269.026 | 7105.63 | 322.28 | -5478.53
| 13800 | 92.186 | 269.026 | 7101.82 | 320.58 | -5578.44
| 13900 | 92.186 | 269.026 | 7098 | 318.89 | -5678.36
| 14000 | 92.186 | 269.026 | 7094.19 | 317.19 | -5778.27
| 14100 | 92.186 | 269.026 | 7090.38 | 315.49 | -5878.18
| 14200 | 92.186 | 269.026 | 7086.56 | 313.79 | -5978.09
| 14300 | 92.186 | 269.026 | 7082.75 | 312.09 | -6078.01
| 14400 | 92.186 | 269.026 | 7078.94 | 310.39 | -6177.92
| 14500 | 92.186 | 269.026 | 7075.12 | 308.7 | -6277.83
| 14600 | 92.186 | 269.026 | 7071.31 | 307 | -6377.75
| 14700 | 92.186 | 269.026 | 7067.49 | 305.3 | -6477.66
| 14800 | 92.186 | 269.026 | 7063.68 | 303.6 | -6577.57
| 14900 | 92.186 | 269.026 | 7059.87 | 301.9 | -6677.48
| 15000 | 92.186 | 269.026 | 7056.05 | 300.21 | -6777.4
| 15100 | 92.186 | 269.026 | 7052.24 | 298.51 | -6877.31
| 15200 | 92.186 | 269.026 | 7048.43 | 296.81 | -6977.22
| 15300 | 92.186 | 269.026 | 7044.61 | 295.11 | -7077.14
| 15400 | 92.186 | 269.026 | 7040.8 | 293.41 | -7177.05
| 15500 | 92.186 | 269.026 | 7036.98 | 291.72 | -7276.96
| 15600 | 92.186 | 269.026 | 7033.17 | 290.02 | -7376.87
| 15700 | 92.186 | 269.026 | 7029.36 | 288.32 | -7476.79
| 15800 | 92.186 | 269.026 | 7025.54 | 286.62 | -7576.7
| 15900 | 92.186 | 269.026 | 7021.73 | 284.92 | -7676.61
| 16000 | 92.186 | 269.026 | 7017.92 | 283.22 | -7776.53
| 16100 | 92.186 | 269.026 | 7014.1 | 281.53 | -7876.44
| 16200 | 92.186 | 269.026 | 7010.29 | 279.83 | -7976.35
| 16300 | 92.186 | 269.026 | 7006.47 | 278.13 | -8076.26
| 16400 | 92.186 | 269.026 | 7002.66 | 276.43 | -8176.18
| 16500 | 92.186 | 269.026 | 6998.85 | 274.73 | -8276.09
| 16600 | 92.186 | 269.026 | 6995.03 | 273.04 | -8376
| 16700 | 92.186 | 269.026 | 6991.22 | 271.34 | -8475.91
| 16800 | 92.186 | 269.026 | 6987.41 | 269.64 | -8575.83
| 16900 | 92.186 | 269.026 | 6983.59 | 267.94 | -8675.74
| 17000 | 92.186 | 269.026 | 6979.78 | 266.24 | -8775.65
| 17100 | 92.186 | 269.026 | 6975.96 | 264.55 | -8875.57
| 17200 | 92.186 | 269.026 | 6972.15 | 262.85 | -8975.48
| 17300 | 92.186 | 269.026 | 6968.34 | 261.15 | -9075.39
| 17400 | 92.186 | 269.026 | 6964.52 | 259.45 | -9175.3
| 17500 | 92.186 | 269.026 | 6960.71 | 257.75 | -9275.22
| 17600 | 92.186 | 269.026 | 6956.9 | 256.06 | -9375.13
| 17700 | 92.186 | 269.026 | 6953.08 | 254.36 | -9475.04
| 17800 | 92.186 | 269.026 | 6949.27 | 252.66 | -9574.96
| 17900 | 92.186 | 269.026 | 6945.45 | 250.96 | -9674.87
| 18000 | 92.186 | 269.026 | 6941.64 | 249.26 | -9774.78
| 18100 | 92.186 | 269.026 | 6937.83 | 247.56 | -9874.69
| 18200 | 92.186 | 269.026 | 6934.01 | 245.87 | -9974.61
| 18300 | 92.186 | 269.026 | 6930.2 | 244.17 | -10074.52
| 18400 | 92.186 | 269.026 | 6926.39 | 242.47 | -10174.43
| 18500 | 92.186 | 269.026 | 6922.57 | 240.77 | -10274.35
| 18541.23 | 92.186 | 269.026 | 6921 | 240.07 | -10315.54

## Lookup (hidden)
North Reference | RetunValue | Grid Type | ReturnValue | Deviation Indicator | ReturnValue
| 2 |  | 0 |  | 4
True |  | SPCS-Colorado Central-NAD27 |  | Directional
Grid |  | SPCS-Colorado Central-NAD83 |  | High Angle
|  | SPCS-Colorado North-NAD27 |  | Horizontal
SPCS-Colorado North-NAD83
SPCS-Colorado South-NAD27
SPCS-Colorado South-NAD83
UTM-Zone 12 NAD27
UTM-Zone 12 NAD83
UTM-Zone 13 NAD27
UTM-Zone 13 NAD83