## Data
Header Information | measured depth (ft) | inclination (°) | azimuth (°) | true vertical depth (ft) | northing +N/-S (ft) | easting +E/-W (ft) | Remarks
Operator Name | 0 | 0 | 0 | 0 | 0 | 0
TEP Rocky Mountain, LLC | 100 | 0 | 0 | 100 | 0 | 0
Operator Number | 120 | 0 | 0 | 120 | 0 | 0
96850 | 200 | 1.6 | 19.175 | 199.99 | 1.055 | 0.367
Well Name and Number | 300 | 3.6 | 19.175 | 299.882 | 5.339 | 1.857
Fed 921-24-299 | 400 | 5.6 | 19.175 | 399.554 | 12.914 | 4.491
API Number (if available) | 500 | 7.6 | 19.175 | 498.887 | 23.769 | 8.266
| 600 | 9.6 | 19.175 | 597.757 | 37.893 | 13.177
Location: QQ SEC TWP RGE | 700 | 11.6 | 19.175 | 696.046 | 55.266 | 19.218
| 733.401 | 12.268 | 19.175 | 728.725 | 61.79 | 21.487
Citing Type: Planned or Actual | 800 | 12.268 | 19.175 | 793.803 | 75.156 | 26.135
Planned | 900 | 12.268 | 19.175 | 891.519 | 95.226 | 33.114
Deviation Indicator | 1000 | 12.268 | 19.175 | 989.236 | 115.296 | 40.093
Directional | 1100 | 12.268 | 19.175 | 1086.952 | 135.365 | 47.072
North Reference | 1200 | 12.268 | 19.175 | 1184.669 | 155.435 | 54.051
True | 1300 | 12.268 | 19.175 | 1282.385 | 175.505 | 61.03
Grid Type | 1400 | 12.268 | 19.175 | 1380.101 | 195.574 | 68.01
#VALUE! | 1500 | 12.268 | 19.175 | 1477.818 | 215.644 | 74.989
| 1600 | 12.268 | 19.175 | 1575.534 | 235.714 | 81.968
| 1700 | 12.268 | 19.175 | 1673.251 | 255.783 | 88.947
| 1800 | 12.268 | 19.175 | 1770.967 | 275.853 | 95.926
| 1900 | 12.268 | 19.175 | 1868.684 | 295.923 | 102.905
| 2000 | 12.268 | 19.175 | 1966.4 | 315.992 | 109.884
| 2100 | 12.268 | 19.175 | 2064.116 | 336.062 | 116.863
| 2200 | 12.268 | 19.175 | 2161.833 | 356.132 | 123.842
| 2300 | 12.268 | 19.175 | 2259.549 | 376.201 | 130.821
| 2400 | 12.268 | 19.175 | 2357.266 | 396.271 | 137.8
| 2500 | 12.268 | 19.175 | 2454.982 | 416.341 | 144.78
| 2600 | 12.268 | 19.175 | 2552.699 | 436.41 | 151.759
| 2700 | 12.268 | 19.175 | 2650.415 | 456.48 | 158.738
| 2800 | 12.268 | 19.175 | 2748.131 | 476.55 | 165.717
| 2900 | 12.268 | 19.175 | 2845.848 | 496.619 | 172.696
| 3000 | 12.268 | 19.175 | 2943.564 | 516.689 | 179.675
| 3100 | 12.268 | 19.175 | 3041.281 | 536.759 | 186.654
| 3200 | 12.268 | 19.175 | 3138.997 | 556.828 | 193.633
| 3300 | 12.268 | 19.175 | 3236.714 | 576.898 | 200.612
| 3400 | 12.268 | 19.175 | 3334.43 | 596.968 | 207.591
| 3500 | 12.268 | 19.175 | 3432.146 | 617.037 | 214.57
| 3600 | 12.268 | 19.175 | 3529.863 | 637.107 | 221.549
| 3700 | 12.268 | 19.175 | 3627.579 | 657.177 | 228.529
| 3800 | 12.268 | 19.175 | 3725.296 | 677.246 | 235.508
| 3900 | 12.268 | 19.175 | 3823.012 | 697.316 | 242.487
| 4000 | 12.268 | 19.175 | 3920.729 | 717.386 | 249.466
| 4100 | 12.268 | 19.175 | 4018.445 | 737.455 | 256.445
| 4200 | 12.268 | 19.175 | 4116.161 | 757.525 | 263.424
| 4300 | 12.268 | 19.175 | 4213.878 | 777.595 | 270.403
| 4400 | 12.268 | 19.175 | 4311.594 | 797.664 | 277.382
| 4500 | 12.268 | 19.175 | 4409.311 | 817.734 | 284.361
| 4600 | 12.268 | 19.175 | 4507.027 | 837.804 | 291.34
| 4700 | 12.268 | 19.175 | 4604.744 | 857.873 | 298.319
| 4800 | 12.268 | 19.175 | 4702.46 | 877.943 | 305.299
| 4887.914 | 12.268 | 19.175 | 4788.366 | 895.587 | 311.434
| 4900 | 12.087 | 19.175 | 4800.181 | 897.995 | 312.271
| 5000 | 10.587 | 19.175 | 4898.227 | 916.562 | 318.728
| 5100 | 9.087 | 19.175 | 4996.754 | 932.697 | 324.339
| 5200 | 7.587 | 19.175 | 5095.694 | 946.392 | 329.101
| 5300 | 6.087 | 19.175 | 5194.98 | 957.635 | 333.011
| 5400 | 4.587 | 19.175 | 5294.544 | 966.42 | 336.066
| 5500 | 3.087 | 19.175 | 5394.317 | 972.74 | 338.263
| 5600 | 1.587 | 19.175 | 5494.231 | 976.591 | 339.602
| 5705.783 | 0 | 0 | 5600 | 977.974 | 340.084
| 5800 | 0 | 0 | 5694.217 | 977.974 | 340.084
| 5900 | 0 | 0 | 5794.217 | 977.974 | 340.084
| 6000 | 0 | 0 | 5894.217 | 977.974 | 340.084
| 6100 | 0 | 0 | 5994.217 | 977.974 | 340.084
| 6200 | 0 | 0 | 6094.217 | 977.974 | 340.084
| 6300 | 0 | 0 | 6194.217 | 977.974 | 340.084
| 6400 | 0 | 0 | 6294.217 | 977.974 | 340.084
| 6500 | 0 | 0 | 6394.217 | 977.974 | 340.084
| 6600 | 0 | 0 | 6494.217 | 977.974 | 340.084
| 6700 | 0 | 0 | 6594.217 | 977.974 | 340.084
| 6800 | 0 | 0 | 6694.217 | 977.974 | 340.084
| 6900 | 0 | 0 | 6794.217 | 977.974 | 340.084
| 7000 | 0 | 0 | 6894.217 | 977.974 | 340.084
| 7100 | 0 | 0 | 6994.217 | 977.974 | 340.084
| 7200 | 0 | 0 | 7094.217 | 977.974 | 340.084
| 7300 | 0 | 0 | 7194.217 | 977.974 | 340.084
| 7400 | 0 | 0 | 7294.217 | 977.974 | 340.084
| 7500 | 0 | 0 | 7394.217 | 977.974 | 340.084
| 7600 | 0 | 0 | 7494.217 | 977.974 | 340.084
| 7700 | 0 | 0 | 7594.217 | 977.974 | 340.084
| 7800 | 0 | 0 | 7694.217 | 977.974 | 340.084
| 7900 | 0 | 0 | 7794.217 | 977.974 | 340.084
| 8000 | 0 | 0 | 7894.217 | 977.974 | 340.084
| 8100 | 0 | 0 | 7994.217 | 977.974 | 340.084
| 8200 | 0 | 0 | 8094.217 | 977.974 | 340.084
| 8300 | 0 | 0 | 8194.217 | 977.974 | 340.084
| 8400 | 0 | 0 | 8294.217 | 977.974 | 340.084
| 8500 | 0 | 0 | 8394.217 | 977.974 | 340.084
| 8600 | 0 | 0 | 8494.217 | 977.974 | 340.084
| 8700 | 0 | 0 | 8594.217 | 977.974 | 340.084
| 8800 | 0 | 0 | 8694.217 | 977.974 | 340.084
| 8900 | 0 | 0 | 8794.217 | 977.974 | 340.084
| 9000 | 0 | 0 | 8894.217 | 977.974 | 340.084
| 9100 | 0 | 0 | 8994.217 | 977.974 | 340.084
| 9200 | 0 | 0 | 9094.217 | 977.974 | 340.084
| 9245.783 | 0 | 0 | 9140 | 977.974 | 340.084

## Lookup (hidden)
North Reference | RetunValue | Grid Type | ReturnValue | Deviation Indicator | ReturnValue
| 2 |  | 0 |  | 2
True |  | SPCS-Colorado Central-NAD27 |  | Directional
Grid |  | SPCS-Colorado Central-NAD83 |  | High Angle
|  | SPCS-Colorado North-NAD27 |  | Horizontal
SPCS-Colorado North-NAD83
SPCS-Colorado South-NAD27
SPCS-Colorado South-NAD83
UTM-Zone 12 NAD27
UTM-Zone 12 NAD83
UTM-Zone 13 NAD27
UTM-Zone 13 NAD83