## Data
Header Information | measured depth (ft) | inclination (°) | azimuth (°) | true vertical depth (ft) | northing +N/-S (ft) | easting +E/-W (ft) | Remarks
Operator Name | 0 | 0 | 0 | 0 | 0 | 0
TEP Rocky Mountain, LLC | 100 | 0 | 0 | 100 | 0 | 0
Operator Number | 120 | 0 | 0 | 120 | 0 | 0
96850 | 200 | 1.6 | 134.723 | 199.99 | -0.786 | 0.794
Well Name and Number | 300 | 3.6 | 134.723 | 299.882 | -3.978 | 4.017
Fed 943-24-299 | 400 | 5.6 | 134.723 | 399.554 | -9.621 | 9.714
API Number (if available) | 500 | 7.6 | 134.723 | 498.887 | -17.709 | 17.88
| 600 | 9.6 | 134.723 | 597.757 | -28.231 | 28.505
Location: QQ SEC TWP RGE | 700 | 11.6 | 134.723 | 696.046 | -41.174 | 41.574
| 800 | 13.6 | 134.723 | 793.633 | -56.524 | 57.072
Citing Type: Planned or Actual | 900 | 15.6 | 134.723 | 890.399 | -74.261 | 74.981
Planned | 1000 | 17.6 | 134.723 | 986.226 | -94.363 | 95.279
Deviation Indicator | 1100 | 19.6 | 134.723 | 1080.998 | -116.807 | 117.94
Directional | 1200 | 21.6 | 134.723 | 1174.599 | -141.564 | 142.938
North Reference | 1300 | 23.6 | 134.723 | 1266.915 | -168.605 | 170.241
True | 1400 | 25.6 | 134.723 | 1357.834 | -197.897 | 199.817
Grid Type | 1500 | 27.6 | 134.723 | 1447.245 | -229.403 | 231.629
#VALUE! | 1600 | 29.6 | 134.723 | 1535.039 | -263.086 | 265.639
| 1700 | 31.6 | 134.723 | 1621.109 | -298.905 | 301.805
| 1800 | 33.6 | 134.723 | 1705.35 | -336.816 | 340.083
| 1892.143 | 35.443 | 134.723 | 1781.264 | -373.56 | 377.183
| 1900 | 35.443 | 134.723 | 1787.666 | -376.766 | 380.421
| 2000 | 35.443 | 134.723 | 1869.135 | -417.572 | 421.623
| 2100 | 35.443 | 134.723 | 1950.605 | -458.378 | 462.825
| 2200 | 35.443 | 134.723 | 2032.074 | -499.184 | 504.027
| 2300 | 35.443 | 134.723 | 2113.543 | -539.99 | 545.228
| 2400 | 35.443 | 134.723 | 2195.013 | -580.796 | 586.43
| 2500 | 35.443 | 134.723 | 2276.482 | -621.602 | 627.632
| 2600 | 35.443 | 134.723 | 2357.952 | -662.408 | 668.834
| 2700 | 35.443 | 134.723 | 2439.421 | -703.214 | 710.036
| 2800 | 35.443 | 134.723 | 2520.891 | -744.02 | 751.238
| 2900 | 35.443 | 134.723 | 2602.36 | -784.826 | 792.44
| 3000 | 35.443 | 134.723 | 2683.829 | -825.633 | 833.642
| 3100 | 35.443 | 134.723 | 2765.299 | -866.439 | 874.844
| 3200 | 35.443 | 134.723 | 2846.768 | -907.245 | 916.046
| 3300 | 35.443 | 134.723 | 2928.238 | -948.051 | 957.248
| 3400 | 35.443 | 134.723 | 3009.707 | -988.857 | 998.449
| 3500 | 35.443 | 134.723 | 3091.177 | -1029.663 | 1039.651
| 3600 | 35.443 | 134.723 | 3172.646 | -1070.469 | 1080.853
| 3700 | 35.443 | 134.723 | 3254.115 | -1111.275 | 1122.055
| 3800 | 35.443 | 134.723 | 3335.585 | -1152.081 | 1163.257
| 3860.631 | 35.443 | 134.723 | 3384.981 | -1176.822 | 1188.238
| 3900 | 34.852 | 134.723 | 3417.171 | -1192.77 | 1204.341
| 4000 | 33.352 | 134.723 | 3499.973 | -1232.223 | 1244.177
| 4100 | 31.852 | 134.723 | 3584.213 | -1270.137 | 1282.458
| 4200 | 30.352 | 134.723 | 3669.836 | -1306.486 | 1319.16
| 4300 | 28.852 | 134.723 | 3756.781 | -1341.245 | 1354.257
| 4400 | 27.352 | 134.723 | 3844.989 | -1374.391 | 1387.724
| 4500 | 25.852 | 134.723 | 3934.4 | -1405.901 | 1419.54
| 4600 | 24.352 | 134.723 | 4024.953 | -1435.753 | 1449.681
| 4700 | 22.852 | 134.723 | 4116.585 | -1463.927 | 1478.128
| 4800 | 21.352 | 134.723 | 4209.233 | -1490.403 | 1504.861
| 4900 | 19.852 | 134.723 | 4302.835 | -1515.164 | 1529.862
| 5000 | 18.352 | 134.723 | 4397.326 | -1538.192 | 1553.113
| 5100 | 16.852 | 134.723 | 4492.641 | -1559.471 | 1574.599
| 5200 | 15.352 | 134.723 | 4588.715 | -1578.988 | 1594.305
| 5300 | 13.852 | 134.723 | 4685.482 | -1596.728 | 1612.217
| 5400 | 12.352 | 134.723 | 4782.876 | -1612.679 | 1628.323
| 5500 | 10.852 | 134.723 | 4880.83 | -1626.831 | 1642.612
| 5600 | 9.352 | 134.723 | 4979.277 | -1639.174 | 1655.075
| 5700 | 7.852 | 134.723 | 5078.149 | -1649.699 | 1665.702
| 5800 | 6.352 | 134.723 | 5177.379 | -1658.399 | 1674.487
| 5900 | 4.852 | 134.723 | 5276.898 | -1665.268 | 1681.423
| 6000 | 3.352 | 134.723 | 5376.639 | -1670.302 | 1686.506
| 6100 | 1.852 | 134.723 | 5476.533 | -1673.497 | 1689.731
| 6200 | 0.352 | 134.723 | 5576.512 | -1674.851 | 1691.098
| 6223.488 | 0 | 0 | 5600 | -1674.902 | 1691.15
| 6300 | 0 | 0 | 5676.512 | -1674.902 | 1691.15
| 6400 | 0 | 0 | 5776.512 | -1674.902 | 1691.15
| 6500 | 0 | 0 | 5876.512 | -1674.902 | 1691.15
| 6600 | 0 | 0 | 5976.512 | -1674.902 | 1691.15
| 6700 | 0 | 0 | 6076.512 | -1674.902 | 1691.15
| 6800 | 0 | 0 | 6176.512 | -1674.902 | 1691.15
| 6900 | 0 | 0 | 6276.512 | -1674.902 | 1691.15
| 7000 | 0 | 0 | 6376.512 | -1674.902 | 1691.15
| 7100 | 0 | 0 | 6476.512 | -1674.902 | 1691.15
| 7200 | 0 | 0 | 6576.512 | -1674.902 | 1691.15
| 7300 | 0 | 0 | 6676.512 | -1674.902 | 1691.15
| 7400 | 0 | 0 | 6776.512 | -1674.902 | 1691.15
| 7500 | 0 | 0 | 6876.512 | -1674.902 | 1691.15
| 7600 | 0 | 0 | 6976.512 | -1674.902 | 1691.15
| 7700 | 0 | 0 | 7076.512 | -1674.902 | 1691.15
| 7800 | 0 | 0 | 7176.512 | -1674.902 | 1691.15
| 7900 | 0 | 0 | 7276.512 | -1674.902 | 1691.15
| 8000 | 0 | 0 | 7376.512 | -1674.902 | 1691.15
| 8100 | 0 | 0 | 7476.512 | -1674.902 | 1691.15
| 8200 | 0 | 0 | 7576.512 | -1674.902 | 1691.15
| 8300 | 0 | 0 | 7676.512 | -1674.902 | 1691.15
| 8400 | 0 | 0 | 7776.512 | -1674.902 | 1691.15
| 8500 | 0 | 0 | 7876.512 | -1674.902 | 1691.15
| 8600 | 0 | 0 | 7976.512 | -1674.902 | 1691.15
| 8700 | 0 | 0 | 8076.512 | -1674.902 | 1691.15
| 8800 | 0 | 0 | 8176.512 | -1674.902 | 1691.15
| 8900 | 0 | 0 | 8276.512 | -1674.902 | 1691.15
| 9000 | 0 | 0 | 8376.512 | -1674.902 | 1691.15
| 9100 | 0 | 0 | 8476.512 | -1674.902 | 1691.15
| 9200 | 0 | 0 | 8576.512 | -1674.902 | 1691.15
| 9300 | 0 | 0 | 8676.512 | -1674.902 | 1691.15
| 9400 | 0 | 0 | 8776.512 | -1674.902 | 1691.15
| 9500 | 0 | 0 | 8876.512 | -1674.902 | 1691.15
| 9600 | 0 | 0 | 8976.512 | -1674.902 | 1691.15
| 9700 | 0 | 0 | 9076.512 | -1674.902 | 1691.15
| 9773.488 | 0 | 0 | 9150 | -1674.902 | 1691.15

## Lookup (hidden)
North Reference | RetunValue | Grid Type | ReturnValue | Deviation Indicator | ReturnValue
| 2 |  | 0 |  | 2
True |  | SPCS-Colorado Central-NAD27 |  | Directional
Grid |  | SPCS-Colorado Central-NAD83 |  | High Angle
|  | SPCS-Colorado North-NAD27 |  | Horizontal
SPCS-Colorado North-NAD83
SPCS-Colorado South-NAD27
SPCS-Colorado South-NAD83
UTM-Zone 12 NAD27
UTM-Zone 12 NAD83
UTM-Zone 13 NAD27
UTM-Zone 13 NAD83