## Data
Header Information | measured depth (ft) | inclination (°) | azimuth (°) | true vertical depth (ft) | northing +N/-S (ft) | easting +E/-W (ft)
Operator Name | 0 | 0 | 0 | 0 | 0 | 0 | Currier BCU Fed 0993-16-11W
Laramie Energy, LLC. | 100 | 0 | 0 | 100 | 0 | 0 | Currier BCU Fed 0993-16-12W
Operator Number | 200 | 0 | 0 | 200 | 0 | 0 | Currier BCU 0993-16-13W
10433 | 225 | 0 | 0 | 225 | 0 | 0 | Currier BCU 0993-16-14W
Well Name and Number | 300 | 1.875 | 211.067 | 299.987 | -1.051 | -0.633 | Currier BCU 0993-16-15W
Currier BCU Fed 0993-16-12W | 400 | 4.375 | 211.067 | 399.83 | -5.72 | -3.446 | Currier BCU 0993-16-16W
API Number (if available) | 500 | 6.875 | 211.067 | 499.341 | -14.115 | -8.504 | Currier BCU 0993-16-16E
| 600 | 9.375 | 211.067 | 598.329 | -26.22 | -15.797 | Currier BCU 0993-16-15E
Location: QQ SEC TWP RGE | 700 | 11.875 | 211.067 | 696.607 | -42.013 | -25.311 | Currier BCU 0993-16-14E
SWNE Section 16 TWP 09S R93W | 800 | 14.375 | 211.067 | 793.987 | -61.462 | -37.028 | Currier BCU 0993-16-13E
Citing Type: Planned or Actual | 900 | 16.875 | 211.067 | 890.283 | -84.53 | -50.926 | Currier BCU 0993-16-12E
Planned | 1000 | 19.375 | 211.067 | 985.314 | -111.175 | -66.978 | Currier BCU Fed 0993-16-09W
Deviation Indicator | 1058.902 | 20.848 | 211.067 | 1040.623 | -128.523 | -77.429 | Currier BCU 0993-16-09E
Directional | 1100 | 20.848 | 211.067 | 1079.03 | -141.051 | -84.977 | Currier BCU 0993-16-08W
North Reference | 1200 | 20.848 | 211.067 | 1172.483 | -171.535 | -103.342 | Currier BCU 0993-16-07E
True | 1300 | 20.848 | 211.067 | 1265.936 | -202.018 | -121.707 | Currier BCU 0993-16-07W
Grid Type | 1400 | 20.848 | 211.067 | 1359.389 | -232.502 | -140.072 | Currier BCU 0993-16-06W
#VALUE! | 1500 | 20.848 | 211.067 | 1452.843 | -262.985 | -158.437 | Currier BCU 0993-16-05E
| 1600 | 20.848 | 211.067 | 1546.296 | -293.469 | -176.802 | Currier BCU 0993-16-05W
| 1700 | 20.848 | 211.067 | 1639.749 | -323.953 | -195.167 | Currier BCU 0993-16-04E
| 1800 | 20.848 | 211.067 | 1733.202 | -354.436 | -213.532 | Currier 0993-16-04W
| 1900 | 20.848 | 211.067 | 1826.655 | -384.92 | -231.897 | Currier 0993-16-01W
| 2000 | 20.848 | 211.067 | 1920.108 | -415.404 | -250.262 | Currier BCU 0993-16-01E
| 2100 | 20.848 | 211.067 | 2013.561 | -445.887 | -268.627
| 2200 | 20.848 | 211.067 | 2107.014 | -476.371 | -286.992
| 2300 | 20.848 | 211.067 | 2200.467 | -506.854 | -305.358
| 2400 | 20.848 | 211.067 | 2293.92 | -537.338 | -323.723
| 2500 | 20.848 | 211.067 | 2387.373 | -567.822 | -342.088
| 2600 | 20.848 | 211.067 | 2480.826 | -598.305 | -360.453
| 2700 | 20.848 | 211.067 | 2574.279 | -628.789 | -378.818
| 2800 | 20.848 | 211.067 | 2667.732 | -659.273 | -397.183
| 2900 | 20.848 | 211.067 | 2761.185 | -689.756 | -415.548
| 3000 | 20.848 | 211.067 | 2854.638 | -720.24 | -433.913
| 3100 | 20.848 | 211.067 | 2948.091 | -750.723 | -452.278
| 3200 | 20.848 | 211.067 | 3041.545 | -781.207 | -470.643
| 3300 | 20.848 | 211.067 | 3134.998 | -811.691 | -489.008
| 3400 | 20.848 | 211.067 | 3228.451 | -842.174 | -507.373
| 3500 | 20.848 | 211.067 | 3321.904 | -872.658 | -525.738
| 3600 | 20.848 | 211.067 | 3415.357 | -903.141 | -544.103
| 3700 | 20.848 | 211.067 | 3508.81 | -933.625 | -562.468
| 3800 | 20.848 | 211.067 | 3602.263 | -964.109 | -580.833
| 3900 | 20.848 | 211.067 | 3695.716 | -994.592 | -599.198
| 4000 | 20.848 | 211.067 | 3789.169 | -1025.076 | -617.563
| 4100 | 20.848 | 211.067 | 3882.622 | -1055.56 | -635.928
| 4200 | 20.848 | 211.067 | 3976.075 | -1086.043 | -654.293
| 4300 | 20.848 | 211.067 | 4069.528 | -1116.527 | -672.658
| 4400 | 20.848 | 211.067 | 4162.981 | -1147.01 | -691.023
| 4500 | 20.848 | 211.067 | 4256.434 | -1177.494 | -709.388
| 4600 | 20.848 | 211.067 | 4349.887 | -1207.978 | -727.754
| 4700 | 20.848 | 211.067 | 4443.34 | -1238.461 | -746.119
| 4800 | 20.848 | 211.067 | 4536.793 | -1268.945 | -764.484
| 4900 | 20.848 | 211.067 | 4630.247 | -1299.429 | -782.849
| 5000 | 20.848 | 211.067 | 4723.7 | -1329.912 | -801.214
| 5100 | 20.848 | 211.067 | 4817.153 | -1360.396 | -819.579
| 5200 | 20.848 | 211.067 | 4910.606 | -1390.879 | -837.944
| 5300 | 20.848 | 211.067 | 5004.059 | -1421.363 | -856.309
| 5387.015 | 20.848 | 211.067 | 5085.377 | -1447.888 | -872.289
| 5400 | 20.523 | 211.067 | 5097.525 | -1451.817 | -874.656
| 5500 | 18.023 | 211.067 | 5191.913 | -1480.087 | -891.688
| 5600 | 15.523 | 211.067 | 5287.651 | -1504.804 | -906.578
| 5700 | 13.023 | 211.067 | 5384.557 | -1525.92 | -919.3
| 5800 | 10.523 | 211.067 | 5482.445 | -1543.396 | -929.828
| 5900 | 8.023 | 211.067 | 5581.131 | -1557.197 | -938.143
| 6000 | 5.523 | 211.067 | 5680.425 | -1567.298 | -944.228
| 6100 | 3.023 | 211.067 | 5780.139 | -1573.68 | -948.073
| 6200 | 0.523 | 211.067 | 5880.083 | -1576.329 | -949.669
| 6220.917 | 0 | 0 | 5901 | -1576.411 | -949.719
| 6300 | 0 | 0 | 5980.083 | -1576.411 | -949.719
| 6400 | 0 | 0 | 6080.083 | -1576.411 | -949.719
| 6500 | 0 | 0 | 6180.083 | -1576.411 | -949.719
| 6600 | 0 | 0 | 6280.083 | -1576.411 | -949.719
| 6700 | 0 | 0 | 6380.083 | -1576.411 | -949.719
| 6800 | 0 | 0 | 6480.083 | -1576.411 | -949.719
| 6900 | 0 | 0 | 6580.083 | -1576.411 | -949.719
| 7000 | 0 | 0 | 6680.083 | -1576.411 | -949.719
| 7100 | 0 | 0 | 6780.083 | -1576.411 | -949.719
| 7200 | 0 | 0 | 6880.083 | -1576.411 | -949.719
| 7300 | 0 | 0 | 6980.083 | -1576.411 | -949.719
| 7400 | 0 | 0 | 7080.083 | -1576.411 | -949.719
| 7500 | 0 | 0 | 7180.083 | -1576.411 | -949.719
| 7600 | 0 | 0 | 7280.083 | -1576.411 | -949.719
| 7700 | 0 | 0 | 7380.083 | -1576.411 | -949.719
| 7800 | 0 | 0 | 7480.083 | -1576.411 | -949.719
| 7900 | 0 | 0 | 7580.083 | -1576.411 | -949.719
| 8000 | 0 | 0 | 7680.083 | -1576.411 | -949.719
| 8100 | 0 | 0 | 7780.083 | -1576.411 | -949.719
| 8160.917 | 0 | 0 | 7841 | -1576.411 | -949.719

## Sheet1 (hidden)
Nichols Federal 0994-24-21E
Nichols 0994-24-21W
Nichols 0994-24-20W
Nichols Federal 0994-24-20E
Nichols Federal 0994-24-19E
Nichols 0994-24-19W
Nichols 0994-24-18W
Nichols Federal 0994-24-18E
Nichols Federal 0994-24-17E
Nichols 0994-24-17W
Nichols 0994-24-16E
Nichols 0994-24-15E
Nichols 0994-24-16W
Nichols 0994-24-13E
Nichols 0994-24-12E
Nichols 0994-24-12W
Nichols 0994-24-11W
Nichols 0994-24-11E
Nichols 0994-24-10E
Nichols 0994-24-10W

## Lookup (hidden)
North Reference | RetunValue | Grid Type | ReturnValue | Deviation Indicator | ReturnValue
| 2 |  | 0 |  | 2
True |  | SPCS-Colorado Central-NAD27 |  | Directional
Grid |  | SPCS-Colorado Central-NAD83 |  | High Angle
|  | SPCS-Colorado North-NAD27 |  | Horizontal
SPCS-Colorado North-NAD83
SPCS-Colorado South-NAD27
SPCS-Colorado South-NAD83
UTM-Zone 12 NAD27
UTM-Zone 12 NAD83
UTM-Zone 13 NAD27
UTM-Zone 13 NAD83