## Data
Header Information
Operator Name | 0 | 0 | 0 | 0 | 0 | 0
KERR MCGEE OIL & GAS ONSHORE LP | 90 | 0.26 | 282.68 | 90 | 0.045 | -0.199
Operator Number | 180 | 0.28 | 68.08 | 179.999 | 0.172 | -0.194
47120 | 271 | 0.38 | 83.33 | 270.998 | 0.29 | 0.312
Well Name and Number | 363 | 0.4 | 75.86 | 362.996 | 0.404 | 0.926
Hethcock 5-7HZ | 453 | 0.47 | 77.94 | 452.993 | 0.558 | 1.592
API Number if available (Format=05-123-12345-00) | 542 | 1.05 | 57.38 | 541.985 | 1.073 | 2.635
| 632 | 3.85 | 8.17 | 631.9 | 4.51 | 3.76
Location: (Format=SWSE 16 9N35W) | 721 | 3.9 | 0.48 | 720.697 | 10.494 | 4.21
Sec 07-T3N-R65W | 810 | 4 | 356 | 809.486 | 16.617 | 4.018
Citing Type: Planned or Actual | 900 | 3.93 | 354.93 | 899.271 | 22.821 | 3.527
Actual | 989 | 6.03 | 0.75 | 987.93 | 30.534 | 3.319
Deviation Indicator | 1079 | 8.39 | 7.13 | 1077.214 | 41.778 | 4.196
Directional | 1168 | 10.27 | 8.96 | 1165.033 | 56.059 | 6.237
North Reference | 1258 | 11.85 | 10.77 | 1253.359 | 73.063 | 9.214
True | 1348 | 13.46 | 3.66 | 1341.175 | 92.596 | 11.61
Grid Type | 1437 | 14.62 | 3.87 | 1427.514 | 114.141 | 13.029
NAD83 - UTM Zone 13N | 1527 | 15.22 | 359.27 | 1514.483 | 137.287 | 13.645
| 1616 | 17.7 | 358.42 | 1599.829 | 162.497 | 13.123
| 1706 | 18.29 | 358.96 | 1685.426 | 190.293 | 12.49
| 1795 | 19.14 | 358.63 | 1769.72 | 218.843 | 11.887
| 1885 | 18.88 | 0.51 | 1854.812 | 248.154 | 11.664
| 1896 | 18.71 | 0.23 | 1865.225 | 251.698 | 11.687
| 1943 | 18.29 | 1.65 | 1909.797 | 266.609 | 11.93
| 2033 | 17.97 | 0.53 | 1995.329 | 294.608 | 12.465
| 2123 | 17.29 | 358.98 | 2081.102 | 321.863 | 12.355
| 2212 | 17.01 | 357 | 2166.145 | 348.087 | 11.438
| 2302 | 16.57 | 355.24 | 2252.309 | 374.023 | 9.684
| 2391 | 15.03 | 0.48 | 2337.948 | 398.212 | 8.728
| 2481 | 17.45 | 4.07 | 2424.352 | 423.346 | 9.783
| 2570 | 16.6 | 2.61 | 2509.452 | 449.357 | 11.31
| 2660 | 16.31 | 1.9 | 2595.766 | 474.831 | 12.314
| 2749 | 17.94 | 6.11 | 2680.82 | 500.953 | 14.187
| 2839 | 17.43 | 3.82 | 2766.568 | 528.185 | 16.561
| 2928 | 17.28 | 4.23 | 2851.516 | 554.667 | 18.424
| 3041 | 16.87 | 3.54 | 2959.535 | 587.77 | 20.674
| 3130 | 16.81 | 2.86 | 3044.718 | 613.512 | 22.114
| 3220 | 15.85 | 3.17 | 3131.087 | 638.782 | 23.443
| 3309 | 17.29 | 5.95 | 3216.39 | 664.074 | 25.486
| 3399 | 16.54 | 5.15 | 3302.496 | 690.135 | 28.022
| 3488 | 18.63 | 5.88 | 3387.332 | 716.897 | 30.616
| 3578 | 17.32 | 4.69 | 3472.938 | 744.55 | 33.184
| 3667 | 16.17 | 3.83 | 3558.163 | 770.12 | 35.095
| 3757 | 17.95 | 5.7 | 3644.2 | 796.426 | 37.31
| 3846 | 16.7 | 4.48 | 3729.16 | 822.822 | 39.671
| 3936 | 18.34 | 3.88 | 3814.983 | 849.842 | 41.639
| 4026 | 17.35 | 1.54 | 3900.653 | 877.385 | 42.958
| 4115 | 19.5 | 4.64 | 3985.087 | 905.46 | 44.517
| 4205 | 19.26 | 4 | 4069.988 | 935.24 | 46.767
| 4295 | 18.44 | 3.39 | 4155.16 | 964.257 | 48.645
| 4384 | 17.24 | 1.4 | 4239.88 | 991.494 | 49.799
| 4474 | 17.39 | 5.91 | 4325.805 | 1018.206 | 51.51
| 4563 | 16.23 | 5.54 | 4411.001 | 1043.815 | 54.08
| 4653 | 16.86 | 6.54 | 4497.274 | 1069.301 | 56.781
| 4743 | 17.3 | 3.91 | 4583.306 | 1095.619 | 59.18
| 4832 | 16.53 | 3.14 | 4668.455 | 1121.463 | 60.776
| 4922 | 15.11 | 2.17 | 4755.044 | 1145.971 | 61.921
| 5011 | 17.57 | 3.12 | 4840.443 | 1170.979 | 63.092
| 5101 | 15.42 | 359.4 | 4926.736 | 1196.512 | 63.706
| 5191 | 17.23 | 359.46 | 5013.104 | 1221.807 | 63.455
| 5281 | 18.37 | 2.47 | 5098.796 | 1249.306 | 63.941
| 5370 | 17.29 | 1.96 | 5183.52 | 1276.536 | 64.998
| 5460 | 17.1 | 2.38 | 5269.498 | 1303.123 | 66.004
| 5550 | 17.19 | 3.72 | 5355.499 | 1329.615 | 67.417
| 5639 | 17.21 | 4.9 | 5440.519 | 1355.857 | 69.395
| 5729 | 17.44 | 3.04 | 5526.436 | 1382.591 | 71.247
| 5818 | 17.26 | 3.69 | 5611.387 | 1409.085 | 72.804
| 5908 | 17.19 | 5.48 | 5697.351 | 1435.648 | 74.934
| 5997 | 16.77 | 3.38 | 5782.472 | 1461.557 | 76.947
| 6087 | 17.42 | 2.06 | 5868.495 | 1487.982 | 78.196
| 6266 | 16.02 | 359.51 | 6039.925 | 1539.461 | 78.948
| 6356 | 17.52 | 1.13 | 6126.096 | 1565.425 | 79.109
| 6445 | 17.05 | 0 | 6211.076 | 1591.866 | 79.374
| 6535 | 11.81 | 354.91 | 6298.21 | 1614.251 | 78.556
| 6624 | 4.93 | 346.83 | 6386.212 | 1627.062 | 76.874
| 6714 | 2.29 | 153.73 | 6476.127 | 1629.218 | 76.789
| 6804 | 10.35 | 174.48 | 6565.513 | 1619.542 | 78.365
| 6893 | 16.17 | 182.68 | 6652.111 | 1599.185 | 78.555
| 6983 | 23.09 | 182.42 | 6736.829 | 1568.998 | 77.222
| 7073 | 31.51 | 185.18 | 6816.736 | 1527.867 | 74.348
| 7162 | 39.87 | 183.92 | 6888.957 | 1476.152 | 70.291
| 7252 | 46.35 | 184.42 | 6954.626 | 1414.843 | 65.805
| 7342 | 51 | 182.61 | 7014.042 | 1347.404 | 61.701
| 7431 | 61.79 | 178.14 | 7063.245 | 1273.418 | 61.398
| 7521 | 70.15 | 175.33 | 7099.868 | 1191.439 | 66.14
| 7611 | 74.38 | 176.99 | 7127.279 | 1105.931 | 71.865
| 7700 | 80.61 | 179.57 | 7146.543 | 1019.132 | 74.448
| 7790 | 87.48 | 181.87 | 7155.876 | 929.684 | 73.312
| 7880 | 87.55 | 181.58 | 7159.778 | 839.81 | 70.606
| 7970 | 87.87 | 181.79 | 7163.374 | 749.921 | 67.961
| 8059 | 88.13 | 181.69 | 7166.48 | 661.016 | 65.26
| 8149 | 87.99 | 181.6 | 7169.527 | 571.105 | 62.678
| 8239 | 87.54 | 181.62 | 7173.037 | 481.209 | 60.152
| 8328 | 89.51 | 181.6 | 7175.328 | 392.278 | 57.652
| 8418 | 89.93 | 181.92 | 7175.768 | 302.322 | 54.888
| 8507 | 90.41 | 181.43 | 7175.504 | 213.361 | 52.286
| 8597 | 90.48 | 180.35 | 7174.804 | 123.375 | 50.889
| 8686 | 91.05 | 178.6 | 7173.616 | 34.391 | 51.704
| 8776 | 91.19 | 179.1 | 7171.857 | -55.573 | 53.51
| 8866 | 91.76 | 178.96 | 7169.54 | -145.53 | 55.033
| 8955 | 90.51 | 178.53 | 7167.777 | -234.49 | 56.982
| 9045 | 90.29 | 177.67 | 7167.149 | -324.437 | 59.966
| 9134 | 89.14 | 177.07 | 7167.592 | -413.34 | 64.049
| 9224 | 89.12 | 176.78 | 7168.958 | -503.2 | 68.877
| 9313 | 89.62 | 179.24 | 7169.937 | -592.134 | 71.967
| 9403 | 89.77 | 179.08 | 7170.416 | -682.123 | 73.286
| 9492 | 89.92 | 179.11 | 7170.657 | -771.112 | 74.692
| 9582 | 90.43 | 178.76 | 7170.382 | -861.095 | 76.365
| 9671 | 90.74 | 178.13 | 7169.473 | -950.057 | 78.78
| 9761 | 91.53 | 178.08 | 7167.691 | -1039.99 | 81.755
| 9850 | 89.5 | 179.84 | 7166.891 | -1128.963 | 83.37
| 9940 | 91.16 | 180.68 | 7166.372 | -1218.957 | 82.962
| 10029 | 90.08 | 178.71 | 7165.409 | -1307.945 | 83.436
| 10119 | 89.71 | 177.29 | 7165.574 | -1397.887 | 86.576
| 10208 | 89.93 | 180.72 | 7165.854 | -1486.86 | 88.122
| 10298 | 90.1 | 180.89 | 7165.83 | -1576.851 | 86.857
| 10388 | 90.45 | 180.4 | 7165.398 | -1666.844 | 85.844
| 10477 | 90.56 | 178.57 | 7164.614 | -1755.833 | 86.644
| 10567 | 92.1 | 178.86 | 7162.525 | -1845.783 | 88.662
| 10657 | 90.89 | 180.02 | 7160.177 | -1935.745 | 89.541
| 10746 | 89.62 | 181.06 | 7159.781 | -2024.737 | 88.702
| 10836 | 90.85 | 181.35 | 7159.411 | -2114.715 | 86.809
| 10926 | 88.55 | 181.56 | 7159.883 | -2204.679 | 84.524
| 11015 | 88.68 | 181.27 | 7162.034 | -2293.625 | 82.327
| 11105 | 88.85 | 181.65 | 7163.974 | -2383.575 | 80.035
| 11194 | 89.21 | 181.41 | 7165.48 | -2472.53 | 77.659
| 11284 | 90.53 | 181.8 | 7165.685 | -2562.493 | 75.138
| 11374 | 90.63 | 181.33 | 7164.773 | -2652.454 | 72.68
| 11464 | 88.87 | 182.03 | 7165.166 | -2742.41 | 70.042
| 11553 | 89.34 | 181.8 | 7166.556 | -2831.35 | 67.068
| 11643 | 89.68 | 181.95 | 7167.326 | -2921.298 | 64.123
| 11732 | 89.24 | 181.77 | 7168.165 | -3010.247 | 61.235
| 11822 | 89.09 | 181.33 | 7169.476 | -3100.204 | 58.801
| 11911 | 89.88 | 182.38 | 7170.276 | -3189.152 | 55.92
| 12001 | 90.17 | 182.41 | 7170.237 | -3279.073 | 52.159
| 12091 | 90.41 | 182.43 | 7169.782 | -3368.992 | 48.359
| 12180 | 90.05 | 180.88 | 7169.424 | -3457.951 | 45.788
| 12270 | 90.1 | 178.46 | 7169.306 | -3547.943 | 46.307
| 12360 | 90.39 | 175.64 | 7168.922 | -3637.814 | 50.938
| 12449 | 89.15 | 177.65 | 7169.279 | -3726.654 | 56.146
| 12539 | 89.96 | 177.13 | 7169.978 | -3816.557 | 60.244
| 12629 | 90.7 | 177.61 | 7169.459 | -3906.46 | 64.374
| 12718 | 89.95 | 179.69 | 7168.955 | -3995.428 | 66.471
| 12808 | 90.78 | 178.95 | 7168.381 | -4085.418 | 67.539
| 12898 | 91.27 | 178.51 | 7166.771 | -4175.381 | 69.533
| 12987 | 90.52 | 180.44 | 7165.381 | -4264.362 | 70.348
| 13077 | 89.75 | 181.7 | 7165.169 | -4354.344 | 68.668
| 13166 | 90.05 | 181.5 | 7165.324 | -4443.309 | 66.183
| 13256 | 89.13 | 181.58 | 7165.968 | -4533.273 | 63.764
| 13345 | 89.13 | 181.02 | 7167.32 | -4622.239 | 61.745
| 13435 | 89.48 | 181 | 7168.411 | -4712.219 | 60.159
| 13524 | 89.44 | 180.7 | 7169.25 | -4801.205 | 58.838
| 13614 | 90.09 | 180.64 | 7169.619 | -4891.197 | 57.786
| 13703 | 90.71 | 181.18 | 7168.998 | -4980.183 | 56.373
| 13793 | 89.87 | 182.25 | 7168.542 | -5070.14 | 53.679
| 13882 | 89.88 | 181.24 | 7168.736 | -5159.097 | 50.969
| 13971 | 90.44 | 180.44 | 7168.488 | -5248.086 | 49.664
| 14061 | 88.53 | 180.99 | 7169.297 | -5338.071 | 48.541
| 14151 | 89.48 | 180.37 | 7170.86 | -5428.049 | 47.474
| 14240 | 90.47 | 179.84 | 7170.899 | -5517.048 | 47.31
| 14330 | 90.98 | 180.06 | 7169.76 | -5607.04 | 47.389
| 14420 | 88.02 | 177.57 | 7170.545 | -5697 | 49.249
| 14509 | 88.32 | 177.23 | 7173.387 | -5785.863 | 53.285
| 14599 | 88.46 | 177.46 | 7175.916 | -5875.731 | 57.452
| 14689 | 88.85 | 177.43 | 7178.029 | -5965.617 | 61.463
| 14778 | 89.35 | 177.43 | 7179.426 | -6054.516 | 65.453
| 14868 | 88.71 | 179.76 | 7180.95 | -6144.469 | 67.66
| 14957 | 89 | 179.79 | 7182.729 | -6233.451 | 68.009
| 15047 | 90.79 | 181.89 | 7182.894 | -6323.432 | 66.69
| 15136 | 91.22 | 181.56 | 7181.333 | -6412.378 | 64.011
| 15226 | 91.74 | 180.73 | 7179.008 | -6502.329 | 62.213
| 15315 | 93.4 | 180.78 | 7175.017 | -6591.228 | 61.042
| 15405 | 90.83 | 180.96 | 7171.696 | -6681.149 | 59.676
| 15494 | 91.04 | 180.94 | 7170.244 | -6770.125 | 58.201
| 15584 | 89.52 | 182.79 | 7169.804 | -6860.07 | 55.272
| 15674 | 89.03 | 182.43 | 7170.943 | -6949.969 | 51.174
| 15763 | 89.85 | 182.26 | 7171.813 | -7038.889 | 47.532
| 15853 | 90.65 | 183.64 | 7171.42 | -7128.766 | 42.901
| 15942 | 91.01 | 183.18 | 7170.131 | -7217.599 | 37.608
| 16032 | 91.29 | 182.82 | 7168.324 | -7307.457 | 32.898
| 16122 | 89.28 | 183.07 | 7167.877 | -7397.333 | 28.275
| 16211 | 89.38 | 182.23 | 7168.918 | -7486.23 | 24.16
| 16301 | 89.56 | 180.21 | 7169.75 | -7576.202 | 22.244
| 16390 | 89.75 | 178.4 | 7170.286 | -7665.19 | 23.323
| 16480 | 89.1 | 181.23 | 7171.189 | -7755.175 | 23.614
| 16569 | 89.45 | 183.82 | 7172.316 | -7844.074 | 19.694
| 16659 | 89.25 | 182.99 | 7173.337 | -7933.908 | 14.349
| 16748 | 88.74 | 184.28 | 7174.898 | -8022.713 | 8.707
| 16838 | 89.04 | 183.37 | 7176.641 | -8112.495 | 2.705
| 16927 | 90.42 | 184.96 | 7177.061 | -8201.254 | -3.759
| 17017 | 91.27 | 184.26 | 7175.734 | -8290.952 | -10.992
| 17106 | 90.07 | 186.24 | 7174.693 | -8379.566 | -19.134
| 17196 | 90.67 | 185.41 | 7174.112 | -8469.098 | -28.268
| 17285 | 90.83 | 184.82 | 7172.947 | -8557.736 | -36.202
| 17375 | 90.71 | 186.25 | 7171.737 | -8647.306 | -44.882
| 17465 | 91.56 | 186.12 | 7169.954 | -8736.764 | -54.577
| 17554 | 89.62 | 186.06 | 7169.038 | -8825.252 | -64.018
| 17644 | 90.7 | 186.07 | 7168.787 | -8914.747 | -73.527
| 17733 | 90.42 | 184.01 | 7167.917 | -9003.394 | -81.345
| 17823 | 90.35 | 183.34 | 7167.312 | -9093.206 | -87.113
| 17913 | 90.92 | 182.97 | 7166.314 | -9183.064 | -92.066
| 18002 | 89.17 | 182.36 | 7166.245 | -9271.964 | -96.204
| 18092 | 90.66 | 182.64 | 7166.378 | -9361.875 | -100.13
| 18182 | 88.34 | 180.11 | 7167.164 | -9451.832 | -102.289
| 18271 | 89.17 | 178.59 | 7169.097 | -9540.802 | -101.28
| 18361 | 89.3 | 179.25 | 7170.299 | -9630.778 | -99.584
| 18450 | 89.78 | 178.61 | 7171.014 | -9719.759 | -97.922
| 18540 | 91.23 | 179 | 7170.22 | -9809.733 | -96.045
| 18630 | 88.78 | 178.84 | 7170.212 | -9899.71 | -94.349
| 18719 | 90.04 | 178.56 | 7171.129 | -9988.681 | -92.33
| 18809 | 90.47 | 177.81 | 7170.728 | -10078.634 | -89.479
| 18899 | 91.12 | 178.18 | 7169.48 | -10168.569 | -86.331
| 18988 | 89.09 | 178.31 | 7169.317 | -10257.523 | -83.605
| 19078 | 90.07 | 178.06 | 7169.976 | -10347.474 | -80.755
| 19168 | 89.96 | 177.28 | 7169.953 | -10437.399 | -77.096
| 19257 | 90.45 | 177.27 | 7169.634 | -10526.297 | -72.865
| 19347 | 88.35 | 177.6 | 7170.577 | -10616.197 | -68.837
| 19436 | 89.12 | 177.7 | 7172.541 | -10705.1 | -65.189
| 19526 | 90.3 | 178.15 | 7172.997 | -10795.038 | -61.93
| 19615 | 89.16 | 178.76 | 7173.416 | -10884.003 | -59.531
| 19705 | 90.78 | 178.88 | 7173.464 | -10973.981 | -57.677
| 19794 | 89.01 | 178.54 | 7173.627 | -11062.954 | -55.674
| 19884 | 90.25 | 178.35 | 7174.208 | -11152.917 | -53.232
| 19973 | 88.04 | 178.49 | 7175.536 | -11241.868 | -50.778
| 20063 | 87.55 | 178.52 | 7178.999 | -11331.771 | -48.432
| 20153 | 87.04 | 178.16 | 7183.246 | -11421.632 | -45.827
| 20242 | 88.42 | 179.08 | 7186.771 | -11510.533 | -43.686
| 20332 | 88.79 | 178.77 | 7188.962 | -11600.491 | -41.998
| 20421 | 89.4 | 178.57 | 7190.368 | -11689.455 | -39.933
| 20511 | 90.57 | 179.47 | 7190.391 | -11779.439 | -38.393
| 20601 | 91.09 | 179.18 | 7189.088 | -11869.423 | -37.333
| 20690 | 91.12 | 178.76 | 7187.371 | -11958.392 | -35.734
| 20780 | 91.1 | 178.84 | 7185.628 | -12048.356 | -33.849
| 20870 | 91.55 | 178.51 | 7183.547 | -12138.307 | -31.769
| 20959 | 88.98 | 178.35 | 7183.135 | -12227.265 | -29.33
| 21049 | 90.08 | 178.06 | 7183.873 | -12317.217 | -26.511
| 21139 | 90.79 | 177.54 | 7183.19 | -12407.147 | -23.057
| 21228 | 91.01 | 177.32 | 7181.792 | -12496.046 | -19.066
| 21318 | 91.54 | 177.89 | 7179.79 | -12585.945 | -15.306
| 21408 | 90.01 | 177.31 | 7178.572 | -12675.854 | -11.538
| 21497 | 90.49 | 176.89 | 7178.184 | -12764.739 | -7.035
| 21587 | 90.37 | 175.48 | 7177.508 | -12854.535 | -1.047
| 21677 | 89.27 | 175.16 | 7177.791 | -12944.233 | 6.296
| 21766 | 89.44 | 175 | 7178.793 | -13032.899 | 13.928
| 21856 | 89.92 | 175.07 | 7179.296 | -13122.56 | 21.717
| 21946 | 90.41 | 175.82 | 7179.037 | -13212.274 | 28.865
| 22035 | 89.86 | 174.6 | 7178.827 | -13300.961 | 36.296
| 22125 | 90.15 | 175.01 | 7178.819 | -13390.591 | 44.445
| 22214 | 90.13 | 175.25 | 7178.602 | -13479.27 | 52.001
| 22304 | 90.85 | 175.5 | 7177.832 | -13568.973 | 59.258
| 22393 | 91.08 | 175.49 | 7176.333 | -13657.685 | 66.247
| 22483 | 91.99 | 175.81 | 7173.922 | -13747.392 | 73.071
| 22572 | 92.96 | 175.94 | 7170.079 | -13836.078 | 79.467
| 22650 | 93.3 | 175.72 | 7165.82 | -13913.755 | 85.131
| 22705 | 93.3 | 175.72 | 7162.654 | -13968.511 | 89.228

## Lookup (hidden)
North Reference | RetunValue | Grid Type | ReturnValue | Deviation Indicator | ReturnValue
| 2 |  | 0 |  | 2
True |  | SPCS-Colorado Central-NAD27 |  | Directional
Grid |  | SPCS-Colorado Central-NAD83 |  | High Angle
|  | SPCS-Colorado North-NAD27 |  | Horizontal
SPCS-Colorado North-NAD83
SPCS-Colorado South-NAD27
SPCS-Colorado South-NAD83
UTM-Zone 12 NAD27
UTM-Zone 12 NAD83
UTM-Zone 13 NAD27
UTM-Zone 13 NAD83