## Data
Header Information | measured depth (ft) | inclination (°) | azimuth (°) | true vertical depth (ft) | northing +N/-S (ft) | easting +E/-W (ft)
Operator Name | 0 | 0 | 0 | 0 | 0 | 0
CRESTONE PEAK RESOURCES | 149 | 1.28 | 205.61 | 148.99 | -1.5 | -0.72
Operator Number | 241 | 2.61 | 190.01 | 240.93 | -4.49 | -1.53
| 332 | 4.6 | 196.27 | 331.75 | -10.03 | -2.91
Well Name and Number | 423 | 6.32 | 193.1 | 422.33 | -18.42 | -5.07
CHICO 4-65 25-26 4BH | 513 | 8.71 | 194.37 | 511.55 | -29.84 | -7.88
API Number (if available) | 607 | 11 | 196.49 | 604.16 | -45.34 | -12.19
| 701 | 12.81 | 195.7 | 696.13 | -63.97 | -17.56
Location: QQ SEC TWP RGE | 796 | 15.2 | 189.31 | 788.31 | -86.41 | -22.43
Sec. 30-T4S-R64W | 891 | 17.1 | 189.17 | 879.56 | -112.49 | -26.67
Citing Type: Planned or Actual | 985 | 18.6 | 190.98 | 969.03 | -140.85 | -31.73
ACTUAL | 1079 | 18.12 | 189.79 | 1058.24 | -169.97 | -37.07
Deviation Indicator | 1174 | 18.29 | 189.4 | 1148.49 | -199.23 | -42.01
Horizontal | 1269 | 16.62 | 188.38 | 1239.11 | -227.38 | -46.43
North Reference | 1363 | 16.7 | 187.28 | 1329.17 | -254.08 | -50.1
True | 1458 | 15.51 | 185.61 | 1420.44 | -280.26 | -53.07
Grid Type | 1553 | 15.51 | 191.29 | 1511.98 | -305.36 | -56.8
#VALUE! | 1648 | 12.99 | 189.4 | 1604.05 | -328.35 | -61.03
| 1742 | 13.21 | 187.28 | 1695.61 | -349.43 | -64.12
| 1837 | 13.08 | 184.28 | 1788.12 | -370.92 | -66.29
| 1932 | 14.32 | 183.8 | 1880.41 | -393.36 | -67.88
| 2027 | 13.79 | 181.37 | 1972.57 | -416.4 | -68.92
| 2122 | 13.21 | 186.31 | 2064.95 | -438.51 | -70.39
| 2217 | 12.59 | 185.08 | 2157.55 | -459.62 | -72.5
| 2312 | 12.81 | 182.48 | 2250.23 | -480.45 | -73.87
| 2501 | 12.81 | 183.58 | 2434.52 | -522.29 | -76.09
| 2596 | 12.02 | 180.18 | 2527.3 | -542.7 | -76.77
| 2691 | 12.81 | 185.61 | 2620.08 | -563.07 | -77.83
| 2785 | 12.51 | 184.28 | 2711.8 | -583.6 | -79.61
| 2879 | 12.42 | 187.98 | 2803.58 | -603.76 | -81.78
| 2974 | 12.9 | 185.08 | 2896.27 | -624.44 | -84.13
| 3163 | 13.08 | 184.2 | 3080.44 | -666.78 | -87.57
| 3257 | 12.59 | 181.51 | 3172.09 | -687.63 | -88.62
| 3390 | 11.93 | 178.47 | 3302.06 | -715.86 | -88.63
| 3485 | 13.08 | 188.29 | 3394.81 | -736.32 | -89.92
| 3580 | 12.2 | 185.34 | 3487.51 | -756.95 | -92.4
| 3676 | 11.09 | 183.01 | 3581.53 | -776.27 | -93.83
| 3770 | 11.62 | 194.82 | 3673.71 | -794.46 | -96.73
| 3865 | 12.11 | 195.52 | 3766.68 | -813.31 | -101.84
| 3960 | 11.18 | 191.51 | 3859.72 | -831.93 | -106.35
| 4054 | 11.84 | 193.1 | 3951.83 | -850.26 | -110.35
| 4149 | 12.15 | 187.32 | 4044.76 | -869.67 | -113.83
| 4242 | 13.08 | 192.08 | 4135.52 | -889.66 | -117.28
| 4338 | 11.98 | 189.79 | 4229.23 | -910.11 | -121.25
| 4432 | 13.74 | 190.54 | 4320.87 | -930.7 | -124.95
| 4527 | 12.37 | 188.6 | 4413.41 | -951.85 | -128.54
| 4622 | 13.04 | 195.52 | 4506.09 | -972.24 | -132.93
| 4813 | 12.95 | 194.64 | 4692.2 | -1013.71 | -144.1
| 5002 | 12.11 | 190.28 | 4876.7 | -1053.71 | -152.99
| 5096 | 12.42 | 189.79 | 4968.55 | -1073.37 | -156.47
| 5191 | 13.92 | 192.26 | 5061.05 | -1094.6 | -160.64
| 5286 | 12.37 | 191.2 | 5153.56 | -1115.75 | -165.04
| 5381 | 14.45 | 192.17 | 5245.97 | -1137.32 | -169.52
| 5476 | 13.52 | 190.14 | 5338.15 | -1159.84 | -173.97
| 5572 | 12.15 | 188.56 | 5431.75 | -1180.88 | -177.45
| 5667 | 13.26 | 190.5 | 5524.42 | -1201.48 | -180.92
| 5761 | 14.01 | 190.67 | 5615.77 | -1223.26 | -184.99
| 5856 | 12.37 | 187.81 | 5708.26 | -1244.65 | -188.51
| 5952 | 13.65 | 190.1 | 5801.8 | -1265.99 | -191.89
| 6047 | 11.75 | 179.79 | 5894.48 | -1286.7 | -193.82
| 6141 | 13.39 | 180.85 | 5986.23 | -1307.15 | -193.95
| 6236 | 12.81 | 184.81 | 6078.75 | -1328.65 | -194.99
| 6331 | 13.92 | 189.13 | 6171.18 | -1350.43 | -197.69
| 6425 | 12.64 | 186.13 | 6262.67 | -1371.82 | -200.58
| 6520 | 14.1 | 198.08 | 6355.11 | -1393.16 | -205.28
| 6614 | 12.37 | 193.76 | 6446.61 | -1413.82 | -211.23
| 6709 | 12.06 | 197.24 | 6539.46 | -1433.19 | -216.59
| 6803 | 14.18 | 190.89 | 6631.01 | -1453.87 | -221.68
| 6898 | 12.81 | 190.36 | 6723.38 | -1475.66 | -225.77
| 6992 | 12.77 | 188.91 | 6815.05 | -1496.18 | -229.26
| 7088 | 13.83 | 187.54 | 6908.47 | -1518.03 | -232.41
| 7183 | 12.11 | 186.53 | 7001.05 | -1539.19 | -235.03
| 7278 | 12.02 | 185.34 | 7093.95 | -1558.94 | -237.08
| 7373 | 13.04 | 194.37 | 7186.69 | -1579.18 | -240.66
| 7468 | 13.04 | 209.67 | 7279.27 | -1598.88 | -248.63
| 7562 | 25.5 | 236.37 | 7367.99 | -1619.41 | -270.85
| 7657 | 32.97 | 239.54 | 7450.83 | -1643.88 | -310.22
| 7753 | 41.71 | 245.45 | 7527.11 | -1670.45 | -361.9
| 7848 | 49.49 | 254.44 | 7593.59 | -1693.33 | -425.61
| 7942 | 55.94 | 261.36 | 7650.55 | -1708.79 | -498.66
| 8036 | 58.99 | 262.37 | 7701.1 | -1719.99 | -577.1
| 8131 | 64.47 | 265.59 | 7746.09 | -1728.7 | -660.27
| 8225 | 67.96 | 265.5 | 7783.99 | -1735.38 | -746.01
| 8320 | 72.56 | 268.76 | 7816.08 | -1739.82 | -835.28
| 8414 | 77.77 | 269.2 | 7840.14 | -1741.43 | -926.1
| 8508 | 81.35 | 270.96 | 7857.17 | -1741.3 | -1018.52
| 8604 | 89.93 | 270.92 | 7864.46 | -1739.73 | -1114.14
| 8698 | 88.95 | 270.39 | 7865.38 | -1738.65 | -1208.13
| 8793 | 89.84 | 270.39 | 7866.38 | -1738.01 | -1303.12
| 8888 | 89.79 | 269.07 | 7866.69 | -1738.45 | -1398.12
| 8982 | 89.44 | 270.13 | 7867.32 | -1739.11 | -1492.11
| 9077 | 90.19 | 270.88 | 7867.63 | -1738.27 | -1587.11
| 9172 | 89.66 | 272.37 | 7867.75 | -1735.58 | -1682.07
| 9267 | 89.31 | 270.92 | 7868.6 | -1732.85 | -1777.02
| 9362 | 89 | 270.79 | 7870.01 | -1731.44 | -1872
| 9456 | 89.44 | 269.16 | 7871.29 | -1731.48 | -1965.99
| 9551 | 89.53 | 270.57 | 7872.14 | -1731.7 | -2060.98
| 9646 | 88.25 | 269.02 | 7873.98 | -1732.04 | -2155.96
| 9741 | 89.97 | 271.23 | 7875.46 | -1731.83 | -2250.94
| 9835 | 89.75 | 269.55 | 7875.69 | -1731.19 | -2344.93
| 9930 | 89.57 | 272.68 | 7876.25 | -1729.34 | -2439.9
| 10025 | 89.09 | 271.85 | 7877.36 | -1725.59 | -2534.82
| 10120 | 88.64 | 269.86 | 7879.24 | -1724.17 | -2629.78
| 10215 | 90.15 | 266.65 | 7880.25 | -1727.06 | -2724.72
| 10309 | 89.93 | 269.82 | 7880.18 | -1729.96 | -2818.66
| 10404 | 90.46 | 270.04 | 7879.86 | -1730.08 | -2913.66
| 10498 | 89.66 | 270.43 | 7879.76 | -1729.69 | -3007.66
| 10592 | 87.89 | 271.89 | 7881.77 | -1727.79 | -3101.61
| 10687 | 88.51 | 272.2 | 7884.75 | -1724.4 | -3196.5
| 10812 | 89.44 | 273.17 | 7886.99 | -1718.55 | -3321.34
| 10905 | 88.11 | 271.23 | 7888.98 | -1714.98 | -3414.25
| 11001 | 88.03 | 271.36 | 7892.21 | -1712.81 | -3510.17
| 11095 | 88.64 | 271.98 | 7894.94 | -1710.07 | -3604.09
| 11190 | 89.35 | 271.89 | 7896.61 | -1706.86 | -3699.02
| 11285 | 89.26 | 271.58 | 7897.76 | -1703.99 | -3793.97
| 11378 | 86.92 | 268.76 | 7900.86 | -1703.71 | -3886.9
| 11473 | 86.52 | 269.16 | 7906.29 | -1705.43 | -3981.73
| 11567 | 87.76 | 267.44 | 7910.99 | -1708.22 | -4075.57
| 11662 | 89.48 | 268.94 | 7913.27 | -1711.21 | -4170.48
| 11757 | 89.53 | 267.88 | 7914.09 | -1713.85 | -4265.44
| 11852 | 90.28 | 268.23 | 7914.25 | -1717.07 | -4360.39
| 11946 | 89.93 | 271.62 | 7914.08 | -1717.2 | -4454.37
| 12040 | 89.79 | 270.17 | 7914.31 | -1715.73 | -4548.36
| 12135 | 90.46 | 270.57 | 7914.1 | -1715.12 | -4643.36
| 12231 | 88.11 | 269.86 | 7915.3 | -1714.76 | -4739.34
| 12325 | 87.8 | 270.61 | 7918.65 | -1714.37 | -4833.28
| 12419 | 87.05 | 269.69 | 7922.88 | -1714.12 | -4927.18
| 12514 | 87.94 | 267.97 | 7927.03 | -1716.06 | -5022.07
| 12608 | 88.38 | 268.72 | 7930.05 | -1718.78 | -5115.98
| 12704 | 90.81 | 270.74 | 7930.73 | -1719.23 | -5211.96
| 12798 | 90.46 | 268.89 | 7929.68 | -1719.53 | -5305.95
| 12893 | 90.28 | 268.63 | 7929.07 | -1721.59 | -5400.93
| 12988 | 89.97 | 271.4 | 7928.86 | -1721.56 | -5495.92
| 13082 | 88.56 | 272.07 | 7930.07 | -1718.72 | -5589.86
| 13176 | 88.95 | 270.04 | 7932.11 | -1716.99 | -5683.82
| 13271 | 89.79 | 270.35 | 7933.16 | -1716.66 | -5778.81
| 13366 | 89.57 | 271.18 | 7933.69 | -1715.4 | -5873.8
| 13460 | 89.53 | 270.61 | 7934.43 | -1713.93 | -5967.79
| 13555 | 90.85 | 269.07 | 7934.11 | -1714.19 | -6062.78
| 13650 | 91.25 | 269.55 | 7932.37 | -1715.34 | -6157.76
| 13744 | 92.36 | 270.66 | 7929.41 | -1715.16 | -6251.71
| 13839 | 91.96 | 274.4 | 7925.83 | -1710.97 | -6346.53
| 13934 | 88.11 | 269.86 | 7925.77 | -1707.44 | -6441.42
| 14028 | 88.6 | 270.74 | 7928.47 | -1706.95 | -6535.38
| 14123 | 91.03 | 272.29 | 7928.77 | -1704.44 | -6630.34
| 14218 | 90.9 | 273.21 | 7927.17 | -1699.88 | -6725.22
| 14312 | 92.09 | 272.73 | 7924.72 | -1695.02 | -6819.05
| 14407 | 90.28 | 273.52 | 7922.76 | -1689.84 | -6913.89
| 14501 | 88.78 | 272.42 | 7923.53 | -1684.97 | -7007.76
| 14596 | 87.32 | 272.95 | 7926.76 | -1680.52 | -7102.59
| 14690 | 87.54 | 269.86 | 7930.98 | -1678.22 | -7196.46
| 14786 | 89.75 | 269.64 | 7933.25 | -1678.64 | -7292.43
| 14974 | 90.46 | 270.57 | 7932.9 | -1678.29 | -7480.42
| 15069 | 90.37 | 270.7 | 7932.21 | -1677.24 | -7575.41
| 15164 | 91.03 | 269.07 | 7931.05 | -1677.43 | -7670.4
| 15259 | 89.44 | 271.32 | 7930.66 | -1677.11 | -7765.39
| 15354 | 89.26 | 270.83 | 7931.74 | -1675.32 | -7860.37
| 15449 | 89.35 | 272.55 | 7932.89 | -1672.52 | -7955.32
| 15544 | 89.4 | 274.27 | 7933.93 | -1666.87 | -8050.14
| 15638 | 88.69 | 270.96 | 7935.5 | -1662.59 | -8144.01
| 15733 | 88.6 | 271.18 | 7937.74 | -1660.81 | -8238.97
| 15828 | 88.73 | 268.5 | 7939.96 | -1661.08 | -8333.94
| 15922 | 87.8 | 267.09 | 7942.8 | -1664.69 | -8427.82
| 16016 | 88.86 | 268.32 | 7945.54 | -1668.45 | -8521.7
| 16110 | 88.2 | 263.69 | 7947.96 | -1675 | -8615.42
| 16205 | 90.06 | 265.68 | 7949.4 | -1683.8 | -8709.99
| 16300 | 91.34 | 266.91 | 7948.24 | -1689.93 | -8804.78
| 16396 | 90.81 | 269.16 | 7946.44 | -1693.22 | -8900.7
| 16490 | 89.7 | 271.01 | 7946.02 | -1693.09 | -8994.69
| 16585 | 90.23 | 270.7 | 7946.08 | -1691.67 | -9089.68
| 16678 | 90.06 | 268.76 | 7945.84 | -1692.11 | -9182.68
| 16774 | 90.68 | 270.52 | 7945.22 | -1692.71 | -9278.67
| 16869 | 89.22 | 272.42 | 7945.3 | -1690.27 | -9373.63
| 16964 | 89.53 | 270.39 | 7946.34 | -1687.94 | -9468.59
| 17058 | 87.05 | 270.43 | 7949.14 | -1687.27 | -9562.54
| 17152 | 86.66 | 268.1 | 7954.3 | -1688.47 | -9656.38
| 17247 | 86.3 | 269.64 | 7960.14 | -1690.34 | -9751.18
| 17342 | 88.47 | 269.47 | 7964.47 | -1691.08 | -9846.07
| 17437 | 89.7 | 269.51 | 7965.99 | -1691.93 | -9941.06
| 17532 | 88.78 | 267.13 | 7967.25 | -1694.71 | -10036
| 17627 | 90.19 | 269.07 | 7968.1 | -1697.86 | -10130.94
| 17721 | 90.15 | 269.6 | 7967.82 | -1698.95 | -10224.93
| 17816 | 92.36 | 271.93 | 7965.74 | -1697.68 | -10319.89
| 17910 | 90.99 | 272.77 | 7962.99 | -1693.83 | -10413.76
| 18006 | 91.38 | 270.43 | 7961.01 | -1691.15 | -10509.7
| 18100 | 91.69 | 269.51 | 7958.49 | -1691.2 | -10603.66
| 18192 | 91.69 | 269.51 | 7955.78 | -1691.99 | -10695.62

## Lookup (hidden)
North Reference | RetunValue | Grid Type | ReturnValue | Deviation Indicator | ReturnValue
| 2 |  | 0 |  | 4
True |  | SPCS-Colorado Central-NAD27 |  | Directional
Grid |  | SPCS-Colorado Central-NAD83 |  | High Angle
|  | SPCS-Colorado North-NAD27 |  | Horizontal
SPCS-Colorado North-NAD83
SPCS-Colorado South-NAD27
SPCS-Colorado South-NAD83
UTM-Zone 12 NAD27
UTM-Zone 12 NAD83
UTM-Zone 13 NAD27
UTM-Zone 13 NAD83