## Data
Header Information | measured depth (ft) | inclination (°) | azimuth (°) | true vertical depth (ft) | northing +N/-S (ft) | easting +E/-W (ft)
Operator Name | 0 | 0 | 0 | 0 | 0 | 0
Kerr-Mcgee | 100 | 0 | 0 | 100 | 0 | 0
Operator Number | 200 | 0 | 0 | 200 | 0 | 0
47120 | 300 | 0 | 0 | 300 | 0 | 0
Well Name and Number | 400 | 0 | 0 | 400 | 0 | 0
RADEMACHER SOUTH 30-13HZ | 450.9 | 0 | 0 | 450.9 | 0 | 0
API Number (if available) | 500 | 0.7365 | 140 | 500 | -0.24 | 0.2
| 600 | 2.2365 | 140 | 599.96 | -2.23 | 1.87
Location: QQ SEC TWP RGE | 700 | 3.7365 | 140 | 699.82 | -6.22 | 5.22
SESW SEC 30-3N-67W | 784.23 | 5 | 140 | 783.81 | -11.13 | 9.34
Citing Type: Planned or Actual | 800 | 5.2092 | 138.7594 | 799.51 | -12.2 | 10.26
Planned | 900 | 6.579 | 132.7641 | 898.98 | -19.5 | 17.46
Deviation Indicator | 1000 | 7.9955 | 128.8548 | 998.17 | -27.76 | 27.08
Horizontal | 1100 | 9.4377 | 126.1245 | 1097.02 | -36.95 | 39.12
North Reference | 1200 | 10.8954 | 124.1155 | 1195.45 | -47.09 | 53.56
True | 1300 | 12.3632 | 122.5771 | 1293.39 | -58.15 | 70.41
Grid Type | 1400 | 13.8377 | 121.3614 | 1390.78 | -70.14 | 89.64
#VALUE! | 1500 | 15.3171 | 120.3761 | 1487.56 | -83.05 | 111.25
| 1600 | 16.8001 | 119.5607 | 1583.66 | -96.85 | 135.22
| 1700 | 18.2858 | 118.8742 | 1679.01 | -111.56 | 161.53
| 1800 | 19.7736 | 118.2877 | 1773.54 | -127.15 | 190.16
| 1893.76 | 21.17 | 117.81 | 1861.37 | -142.57 | 219.1
| 1900 | 21.17 | 117.81 | 1867.19 | -143.62 | 221.1
| 2000 | 21.17 | 117.81 | 1960.44 | -160.47 | 253.04
| 2100 | 21.17 | 117.81 | 2053.7 | -177.32 | 284.98
| 2200 | 21.17 | 117.81 | 2146.95 | -194.17 | 316.93
| 2300 | 21.17 | 117.81 | 2240.2 | -211.01 | 348.87
| 2400 | 21.17 | 117.81 | 2333.45 | -227.86 | 380.81
| 2500 | 21.17 | 117.81 | 2426.7 | -244.71 | 412.75
| 2600 | 21.17 | 117.81 | 2519.95 | -261.56 | 444.7
| 2700 | 21.17 | 117.81 | 2613.2 | -278.41 | 476.64
| 2800 | 21.17 | 117.81 | 2706.45 | -295.26 | 508.58
| 2900 | 21.17 | 117.81 | 2799.71 | -312.1 | 540.52
| 3000 | 21.17 | 117.81 | 2892.96 | -328.95 | 572.47
| 3100 | 21.17 | 117.81 | 2986.21 | -345.8 | 604.41
| 3200 | 21.17 | 117.81 | 3079.46 | -362.65 | 636.35
| 3300 | 21.17 | 117.81 | 3172.71 | -379.5 | 668.29
| 3400 | 21.17 | 117.81 | 3265.96 | -396.35 | 700.24
| 3500 | 21.17 | 117.81 | 3359.21 | -413.2 | 732.18
| 3600 | 21.17 | 117.81 | 3452.46 | -430.04 | 764.12
| 3700 | 21.17 | 117.81 | 3545.72 | -446.89 | 796.06
| 3800 | 21.17 | 117.81 | 3638.97 | -463.74 | 828.01
| 3900 | 21.17 | 117.81 | 3732.22 | -480.59 | 859.95
| 4000 | 21.17 | 117.81 | 3825.47 | -497.44 | 891.89
| 4100 | 21.17 | 117.81 | 3918.72 | -514.29 | 923.83
| 4200 | 21.17 | 117.81 | 4011.97 | -531.13 | 955.78
| 4300 | 21.17 | 117.81 | 4105.22 | -547.98 | 987.72
| 4400 | 21.17 | 117.81 | 4198.48 | -564.83 | 1019.66
| 4500 | 21.17 | 117.81 | 4291.73 | -581.68 | 1051.6
| 4600 | 21.17 | 117.81 | 4384.98 | -598.53 | 1083.55
| 4700 | 21.17 | 117.81 | 4478.23 | -615.38 | 1115.49
| 4800 | 21.17 | 117.81 | 4571.48 | -632.23 | 1147.43
| 4900 | 21.17 | 117.81 | 4664.73 | -649.07 | 1179.37
| 5000 | 21.17 | 117.81 | 4757.98 | -665.92 | 1211.32
| 5100 | 21.17 | 117.81 | 4851.23 | -682.77 | 1243.26
| 5200 | 21.17 | 117.81 | 4944.49 | -699.62 | 1275.2
| 5300 | 21.17 | 117.81 | 5037.74 | -716.47 | 1307.14
| 5400 | 21.17 | 117.81 | 5130.99 | -733.32 | 1339.09
| 5500 | 21.17 | 117.81 | 5224.24 | -750.17 | 1371.03
| 5600 | 21.17 | 117.81 | 5317.49 | -767.01 | 1402.97
| 5700 | 21.17 | 117.81 | 5410.74 | -783.86 | 1434.91
| 5800 | 21.17 | 117.81 | 5503.99 | -800.71 | 1466.86
| 5900 | 21.17 | 117.81 | 5597.24 | -817.56 | 1498.8
| 6000 | 21.17 | 117.81 | 5690.5 | -834.41 | 1530.74
| 6100 | 21.17 | 117.81 | 5783.75 | -851.26 | 1562.68
| 6200 | 21.17 | 117.81 | 5877 | -868.1 | 1594.63
| 6300 | 21.17 | 117.81 | 5970.25 | -884.95 | 1626.57
| 6400 | 21.17 | 117.81 | 6063.5 | -901.8 | 1658.51
| 6500 | 21.17 | 117.81 | 6156.75 | -918.65 | 1690.45
| 6600 | 21.17 | 117.81 | 6250 | -935.5 | 1722.4
| 6700 | 21.17 | 117.81 | 6343.26 | -952.35 | 1754.34
| 6800 | 21.17 | 117.81 | 6436.51 | -969.2 | 1786.28
| 6900 | 21.17 | 117.81 | 6529.76 | -986.04 | 1818.22
| 7000 | 21.17 | 117.81 | 6623.01 | -1002.89 | 1850.17
| 7060.95 | 21.17 | 117.81 | 6679.85 | -1013.16 | 1869.63
| 7100 | 22.6767 | 125.1481 | 6716.08 | -1020.79 | 1882.03
| 7150 | 25.0247 | 133.1714 | 6761.82 | -1033.58 | 1897.63
| 7200 | 27.7311 | 139.812 | 6806.62 | -1049.7 | 1912.85
| 7250 | 30.7009 | 145.3101 | 6850.26 | -1069.09 | 1927.63
| 7300 | 33.8644 | 149.8992 | 6892.53 | -1091.65 | 1941.89
| 7350 | 37.1718 | 153.7758 | 6933.23 | -1117.26 | 1955.56
| 7400 | 40.5874 | 157.0954 | 6972.15 | -1145.81 | 1968.57
| 7450 | 44.0856 | 159.9778 | 7009.11 | -1177.15 | 1980.86
| 7500 | 47.6476 | 162.5152 | 7043.92 | -1211.12 | 1992.37
| 7550 | 51.2595 | 164.7783 | 7076.42 | -1247.58 | 2003.04
| 7600 | 54.9108 | 166.8222 | 7106.45 | -1286.33 | 2012.83
| 7650 | 58.5934 | 168.69 | 7133.86 | -1327.18 | 2021.68
| 7700 | 62.3011 | 170.4161 | 7158.52 | -1369.95 | 2029.55
| 7750 | 66.0288 | 172.0283 | 7180.3 | -1414.42 | 2036.41
| 7800 | 69.7724 | 173.5496 | 7199.11 | -1460.37 | 2042.22
| 7850 | 73.5284 | 174.9992 | 7214.85 | -1507.58 | 2046.94
| 7900 | 77.2941 | 176.3934 | 7227.44 | -1555.82 | 2050.57
| 7950 | 81.0668 | 177.7469 | 7236.83 | -1604.86 | 2053.07
| 8000 | 84.8443 | 179.0726 | 7242.96 | -1654.45 | 2054.45
| 8050 | 88.6246 | 180.3826 | 7245.81 | -1704.36 | 2054.69
| 8062.39 | 89.5618 | 180.7062 | 7246 | -1716.75 | 2054.57
| 8100 | 89.5618 | 180.7062 | 7246.29 | -1754.35 | 2054.1
| 8200 | 89.5618 | 180.7062 | 7247.06 | -1854.34 | 2052.87
| 8300 | 89.5618 | 180.7062 | 7247.82 | -1954.33 | 2051.64
| 8400 | 89.5618 | 180.7062 | 7248.59 | -2054.32 | 2050.41
| 8500 | 89.5618 | 180.7062 | 7249.35 | -2154.31 | 2049.17
| 8600 | 89.5618 | 180.7062 | 7250.11 | -2254.3 | 2047.94
| 8700 | 89.5618 | 180.7062 | 7250.88 | -2354.29 | 2046.71
| 8800 | 89.5618 | 180.7062 | 7251.64 | -2454.28 | 2045.48
| 8900 | 89.5618 | 180.7062 | 7252.41 | -2554.27 | 2044.24
| 9000 | 89.5618 | 180.7062 | 7253.17 | -2654.26 | 2043.01
| 9100 | 89.5618 | 180.7062 | 7253.94 | -2754.25 | 2041.78
| 9200 | 89.5618 | 180.7062 | 7254.7 | -2854.24 | 2040.55
| 9300 | 89.5618 | 180.7062 | 7255.47 | -2954.23 | 2039.31
| 9400 | 89.5618 | 180.7062 | 7256.23 | -3054.22 | 2038.08
| 9500 | 89.5618 | 180.7062 | 7257 | -3154.21 | 2036.85
| 9600 | 89.5618 | 180.7062 | 7257.76 | -3254.2 | 2035.62
| 9700 | 89.5618 | 180.7062 | 7258.53 | -3354.18 | 2034.38
| 9800 | 89.5618 | 180.7062 | 7259.29 | -3454.17 | 2033.15
| 9900 | 89.5618 | 180.7062 | 7260.06 | -3554.16 | 2031.92
| 10000 | 89.5618 | 180.7062 | 7260.82 | -3654.15 | 2030.69
| 10100 | 89.5618 | 180.7062 | 7261.59 | -3754.14 | 2029.45
| 10200 | 89.5618 | 180.7062 | 7262.35 | -3854.13 | 2028.22
| 10300 | 89.5618 | 180.7062 | 7263.12 | -3954.12 | 2026.99
| 10400 | 89.5618 | 180.7062 | 7263.88 | -4054.11 | 2025.76
| 10500 | 89.5618 | 180.7062 | 7264.64 | -4154.1 | 2024.52
| 10600 | 89.5618 | 180.7062 | 7265.41 | -4254.09 | 2023.29
| 10700 | 89.5618 | 180.7062 | 7266.17 | -4354.08 | 2022.06
| 10800 | 89.5618 | 180.7062 | 7266.94 | -4454.07 | 2020.83
| 10900 | 89.5618 | 180.7062 | 7267.7 | -4554.06 | 2019.59
| 11000 | 89.5618 | 180.7062 | 7268.47 | -4654.05 | 2018.36
| 11100 | 89.5618 | 180.7062 | 7269.23 | -4754.04 | 2017.13
| 11200 | 89.5618 | 180.7062 | 7270 | -4854.03 | 2015.9
| 11300 | 89.5618 | 180.7062 | 7270.76 | -4954.02 | 2014.66
| 11400 | 89.5618 | 180.7062 | 7271.53 | -5054.01 | 2013.43
| 11500 | 89.5618 | 180.7062 | 7272.29 | -5154 | 2012.2
| 11600 | 89.5618 | 180.7062 | 7273.06 | -5253.98 | 2010.97
| 11700 | 89.5618 | 180.7062 | 7273.82 | -5353.97 | 2009.73
| 11800 | 89.5618 | 180.7062 | 7274.59 | -5453.96 | 2008.5
| 11900 | 89.5618 | 180.7062 | 7275.35 | -5553.95 | 2007.27
| 12000 | 89.5618 | 180.7062 | 7276.12 | -5653.94 | 2006.04
| 12100 | 89.5618 | 180.7062 | 7276.88 | -5753.93 | 2004.8
| 12200 | 89.5618 | 180.7062 | 7277.64 | -5853.92 | 2003.57
| 12300 | 89.5618 | 180.7062 | 7278.41 | -5953.91 | 2002.34
| 12400 | 89.5618 | 180.7062 | 7279.17 | -6053.9 | 2001.11
| 12500 | 89.5618 | 180.7062 | 7279.94 | -6153.89 | 1999.87
| 12600 | 89.5618 | 180.7062 | 7280.7 | -6253.88 | 1998.64
| 12700 | 89.5618 | 180.7062 | 7281.47 | -6353.87 | 1997.41
| 12800 | 89.5618 | 180.7062 | 7282.23 | -6453.86 | 1996.18
| 12900 | 89.5618 | 180.7062 | 7283 | -6553.85 | 1994.94
| 13000 | 89.5618 | 180.7062 | 7283.76 | -6653.84 | 1993.71
| 13100 | 89.5618 | 180.7062 | 7284.53 | -6753.83 | 1992.48
| 13200 | 89.5618 | 180.7062 | 7285.29 | -6853.82 | 1991.25
| 13300 | 89.5618 | 180.7062 | 7286.06 | -6953.81 | 1990.01
| 13400 | 89.5618 | 180.7062 | 7286.82 | -7053.8 | 1988.78
| 13500 | 89.5618 | 180.7062 | 7287.59 | -7153.78 | 1987.55
| 13600 | 89.5618 | 180.7062 | 7288.35 | -7253.77 | 1986.32
| 13700 | 89.5618 | 180.7062 | 7289.12 | -7353.76 | 1985.08
| 13800 | 89.5618 | 180.7062 | 7289.88 | -7453.75 | 1983.85
| 13900 | 89.5618 | 180.7062 | 7290.65 | -7553.74 | 1982.62
| 14000 | 89.5618 | 180.7062 | 7291.41 | -7653.73 | 1981.39
| 14100 | 89.5618 | 180.7062 | 7292.17 | -7753.72 | 1980.15
| 14200 | 89.5618 | 180.7062 | 7292.94 | -7853.71 | 1978.92
| 14300 | 89.5618 | 180.7062 | 7293.7 | -7953.7 | 1977.69
| 14400 | 89.5618 | 180.7062 | 7294.47 | -8053.69 | 1976.46
| 14500 | 89.5618 | 180.7062 | 7295.23 | -8153.68 | 1975.22
| 14600 | 89.5618 | 180.7062 | 7296 | -8253.67 | 1973.99
| 14700 | 89.5618 | 180.7062 | 7296.76 | -8353.66 | 1972.76
| 14800 | 89.5618 | 180.7062 | 7297.53 | -8453.65 | 1971.53
| 14900 | 89.5618 | 180.7062 | 7298.29 | -8553.64 | 1970.29
| 15000 | 89.5618 | 180.7062 | 7299.06 | -8653.63 | 1969.06
| 15100 | 89.5618 | 180.7062 | 7299.82 | -8753.62 | 1967.83
| 15200 | 89.5618 | 180.7062 | 7300.59 | -8853.61 | 1966.6
| 15300 | 89.5618 | 180.7062 | 7301.35 | -8953.6 | 1965.36
| 15400 | 89.5618 | 180.7062 | 7302.12 | -9053.59 | 1964.13
| 15500 | 89.5618 | 180.7062 | 7302.88 | -9153.57 | 1962.9
| 15600 | 89.5618 | 180.7062 | 7303.65 | -9253.56 | 1961.67
| 15700 | 89.5618 | 180.7062 | 7304.41 | -9353.55 | 1960.43
| 15800 | 89.5618 | 180.7062 | 7305.17 | -9453.54 | 1959.2
| 15900 | 89.5618 | 180.7062 | 7305.94 | -9553.53 | 1957.97
| 16000 | 89.5618 | 180.7062 | 7306.7 | -9653.52 | 1956.74
| 16100 | 89.5618 | 180.7062 | 7307.47 | -9753.51 | 1955.5
| 16200 | 89.5618 | 180.7062 | 7308.23 | -9853.5 | 1954.27
| 16300 | 89.5618 | 180.7062 | 7309 | -9953.49 | 1953.04
| 16400 | 89.5618 | 180.7062 | 7309.76 | -10053.48 | 1951.81
| 16500 | 89.5618 | 180.7062 | 7310.53 | -10153.47 | 1950.57
| 16600 | 89.5618 | 180.7062 | 7311.29 | -10253.46 | 1949.34
| 16700 | 89.5618 | 180.7062 | 7312.06 | -10353.45 | 1948.11
| 16800 | 89.5618 | 180.7062 | 7312.82 | -10453.44 | 1946.88
| 16900 | 89.5618 | 180.7062 | 7313.59 | -10553.43 | 1945.64
| 17000 | 89.5618 | 180.7062 | 7314.35 | -10653.42 | 1944.41
| 17100 | 89.5618 | 180.7062 | 7315.12 | -10753.41 | 1943.18
| 17200 | 89.5618 | 180.7062 | 7315.88 | -10853.4 | 1941.95
| 17300 | 89.5618 | 180.7062 | 7316.65 | -10953.39 | 1940.71
| 17379 | 89.5618 | 180.7062 | 7317.25 | -11032.38 | 1939.74

## Lookup (hidden)
North Reference | RetunValue | Grid Type | ReturnValue | Deviation Indicator | ReturnValue
| 2 |  | 0 |  | 4
True |  | SPCS-Colorado Central-NAD27 |  | Directional
Grid |  | SPCS-Colorado Central-NAD83 |  | High Angle
|  | SPCS-Colorado North-NAD27 |  | Horizontal
SPCS-Colorado North-NAD83
SPCS-Colorado South-NAD27
SPCS-Colorado South-NAD83
UTM-Zone 12 NAD27
UTM-Zone 12 NAD83
UTM-Zone 13 NAD27
UTM-Zone 13 NAD83