## Data
Header Information | measured depth (ft) | inclination (°) | azimuth (°) | true vertical depth (ft) | northing +N/-S (ft) | easting +E/-W (ft)
Operator Name | 0 | 0 | 0 | 0 | 0 | 0
Kerr-Mcgee | 100 | 0 | 0 | 100 | 0 | 0
Operator Number | 200 | 0 | 0 | 200 | 0 | 0
47120 | 300 | 0 | 0 | 300 | 0 | 0
Well Name and Number | 350 | 0 | 0 | 350 | 0 | 0
RADEMACHER SOUTH 30-16HZ | 400 | 0.75 | 174.74 | 400 | -0.33 | 0.03
API Number (if available) | 500 | 2.25 | 174.74 | 499.96 | -2.93 | 0.27
| 600 | 3.75 | 174.74 | 599.82 | -8.14 | 0.75
Location: QQ SEC TWP RGE | 700 | 5.25 | 174.74 | 699.51 | -15.96 | 1.47
SESW SEC 30-3N-67W | 800 | 6.75 | 174.74 | 798.96 | -26.37 | 2.43
Citing Type: Planned or Actual | 900 | 8.25 | 174.74 | 898.1 | -39.36 | 3.62
Planned | 990 | 9.6 | 174.74 | 987.01 | -53.27 | 4.9
Deviation Indicator | 1000 | 9.6 | 174.74 | 996.87 | -54.93 | 5.06
Horizontal | 1100 | 9.6 | 174.74 | 1095.47 | -71.53 | 6.59
North Reference | 1200 | 9.6 | 174.74 | 1194.07 | -88.14 | 8.11
True | 1300 | 9.6 | 174.74 | 1292.67 | -104.75 | 9.64
Grid Type | 1400 | 9.6 | 174.74 | 1391.27 | -121.35 | 11.17
#VALUE! | 1500 | 9.6 | 174.74 | 1489.87 | -137.96 | 12.7
| 1600 | 9.6 | 174.74 | 1588.47 | -154.57 | 14.23
| 1700 | 9.6 | 174.74 | 1687.07 | -171.17 | 15.76
| 1800 | 9.6 | 174.74 | 1785.67 | -187.78 | 17.29
| 1900 | 9.6 | 174.74 | 1884.27 | -204.39 | 18.82
| 2000 | 9.6 | 174.74 | 1982.87 | -220.99 | 20.35
| 2100 | 9.6 | 174.74 | 2081.47 | -237.6 | 21.87
| 2200 | 9.6 | 174.74 | 2180.06 | -254.21 | 23.4
| 2300 | 9.6 | 174.74 | 2278.66 | -270.81 | 24.93
| 2400 | 9.6 | 174.74 | 2377.26 | -287.42 | 26.46
| 2500 | 9.6 | 174.74 | 2475.86 | -304.03 | 27.99
| 2600 | 9.6 | 174.74 | 2574.46 | -320.63 | 29.52
| 2700 | 9.6 | 174.74 | 2673.06 | -337.24 | 31.05
| 2800 | 9.6 | 174.74 | 2771.66 | -353.85 | 32.58
| 2900 | 9.6 | 174.74 | 2870.26 | -370.45 | 34.11
| 3000 | 9.6 | 174.74 | 2968.86 | -387.06 | 35.63
| 3100 | 9.6 | 174.74 | 3067.46 | -403.67 | 37.16
| 3200 | 9.6 | 174.74 | 3166.06 | -420.27 | 38.69
| 3300 | 9.6 | 174.74 | 3264.66 | -436.88 | 40.22
| 3400 | 9.6 | 174.74 | 3363.26 | -453.49 | 41.75
| 3500 | 9.6 | 174.74 | 3461.86 | -470.09 | 43.28
| 3600 | 9.6 | 174.74 | 3560.46 | -486.7 | 44.81
| 3700 | 9.6 | 174.74 | 3659.06 | -503.31 | 46.34
| 3800 | 9.6 | 174.74 | 3757.66 | -519.91 | 47.86
| 3900 | 9.6 | 174.74 | 3856.26 | -536.52 | 49.39
| 4000 | 9.6 | 174.74 | 3954.86 | -553.13 | 50.92
| 4100 | 9.6 | 174.74 | 4053.46 | -569.73 | 52.45
| 4200 | 9.6 | 174.74 | 4152.06 | -586.34 | 53.98
| 4300 | 9.6 | 174.74 | 4250.66 | -602.95 | 55.51
| 4400 | 9.6 | 174.74 | 4349.26 | -619.55 | 57.04
| 4500 | 9.6 | 174.74 | 4447.86 | -636.16 | 58.57
| 4600 | 9.6 | 174.74 | 4546.46 | -652.77 | 60.1
| 4700 | 9.6 | 174.74 | 4645.05 | -669.37 | 61.62
| 4800 | 9.6 | 174.74 | 4743.65 | -685.98 | 63.15
| 4900 | 9.6 | 174.74 | 4842.25 | -702.59 | 64.68
| 5000 | 9.6 | 174.74 | 4940.85 | -719.19 | 66.21
| 5100 | 9.6 | 174.74 | 5039.45 | -735.8 | 67.74
| 5200 | 9.6 | 174.74 | 5138.05 | -752.41 | 69.27
| 5300 | 9.6 | 174.74 | 5236.65 | -769.01 | 70.8
| 5400 | 9.6 | 174.74 | 5335.25 | -785.62 | 72.33
| 5500 | 9.6 | 174.74 | 5433.85 | -802.23 | 73.86
| 5600 | 9.6 | 174.74 | 5532.45 | -818.83 | 75.38
| 5700 | 9.6 | 174.74 | 5631.05 | -835.44 | 76.91
| 5800 | 9.6 | 174.74 | 5729.65 | -852.05 | 78.44
| 5900 | 9.6 | 174.74 | 5828.25 | -868.65 | 79.97
| 6000 | 9.6 | 174.74 | 5926.85 | -885.26 | 81.5
| 6100 | 9.6 | 174.74 | 6025.45 | -901.87 | 83.03
| 6200 | 9.6 | 174.74 | 6124.05 | -918.47 | 84.56
| 6300 | 9.6 | 174.74 | 6222.65 | -935.08 | 86.09
| 6400 | 9.6 | 174.74 | 6321.25 | -951.69 | 87.62
| 6500 | 9.6 | 174.74 | 6419.85 | -968.29 | 89.14
| 6553.56 | 9.6 | 174.74 | 6472.66 | -977.19 | 89.96
| 6600 | 13.299 | 176.5099 | 6518.17 | -986.38 | 90.64
| 6650 | 17.2892 | 177.579 | 6566.39 | -999.55 | 91.31
| 6700 | 21.283 | 178.2565 | 6613.57 | -1016.05 | 91.9
| 6750 | 25.2787 | 178.728 | 6659.49 | -1035.8 | 92.41
| 6800 | 29.2755 | 179.078 | 6703.92 | -1058.7 | 92.84
| 6850 | 33.273 | 179.3504 | 6746.65 | -1084.65 | 93.2
| 6900 | 37.271 | 179.5704 | 6787.46 | -1113.52 | 93.47
| 6950 | 41.2693 | 179.7534 | 6826.16 | -1145.16 | 93.65
| 7000 | 45.2679 | 179.9093 | 6862.56 | -1179.42 | 93.75
| 7050 | 49.2666 | 180.0451 | 6896.48 | -1216.14 | 93.76
| 7100 | 53.2655 | 180.1654 | 6927.76 | -1255.14 | 93.69
| 7150 | 57.2645 | 180.2738 | 6956.24 | -1296.22 | 93.53
| 7200 | 61.2636 | 180.3729 | 6981.79 | -1339.19 | 93.29
| 7250 | 65.2628 | 180.4647 | 7004.28 | -1383.83 | 92.96
| 7300 | 69.262 | 180.5507 | 7023.61 | -1429.93 | 92.55
| 7350 | 73.2613 | 180.6323 | 7039.66 | -1477.27 | 92.06
| 7400 | 77.2605 | 180.7106 | 7052.38 | -1525.61 | 91.5
| 7450 | 81.2599 | 180.7864 | 7061.7 | -1574.72 | 90.85
| 7500 | 85.2592 | 180.8606 | 7067.57 | -1624.36 | 90.14
| 7554.14 | 89.59 | 180.94 | 7070 | -1678.43 | 89.29
| 7600 | 89.59 | 180.94 | 7070.33 | -1724.28 | 88.54
| 7700 | 89.59 | 180.94 | 7071.04 | -1824.26 | 86.9
| 7800 | 89.59 | 180.94 | 7071.76 | -1924.25 | 85.26
| 7854.14 | 89.59 | 180.94 | 7072.14 | -1978.38 | 84.37
| 7900 | 89.5744 | 181.6277 | 7072.48 | -2024.23 | 83.34
| 8000 | 89.5405 | 183.1274 | 7073.25 | -2124.13 | 79.19
| 8100 | 89.507 | 184.6271 | 7074.08 | -2223.9 | 72.43
| 8120.87 | 89.5 | 184.94 | 7074.26 | -2244.69 | 70.69
| 8200 | 89.5 | 184.94 | 7074.95 | -2323.53 | 63.88
| 8300 | 89.5 | 184.94 | 7075.83 | -2423.15 | 55.27
| 8400 | 89.5 | 184.94 | 7076.7 | -2522.78 | 46.66
| 8500 | 89.5 | 184.94 | 7077.57 | -2622.4 | 38.05
| 8600 | 89.5 | 184.94 | 7078.44 | -2722.03 | 29.43
| 8700 | 89.5 | 184.94 | 7079.32 | -2821.65 | 20.82
| 8800 | 89.5 | 184.94 | 7080.19 | -2921.28 | 12.21
| 8900 | 89.5 | 184.94 | 7081.06 | -3020.9 | 3.6
| 9000 | 89.5 | 184.94 | 7081.94 | -3120.53 | -5.01
| 9100 | 89.5 | 184.94 | 7082.81 | -3220.15 | -13.62
| 9200 | 89.5 | 184.94 | 7083.68 | -3319.78 | -22.23
| 9300 | 89.5 | 184.94 | 7084.55 | -3419.4 | -30.84
| 9400 | 89.5 | 184.94 | 7085.43 | -3519.03 | -39.45
| 9500 | 89.5 | 184.94 | 7086.3 | -3618.65 | -48.06
| 9600 | 89.5 | 184.94 | 7087.17 | -3718.27 | -56.67
| 9700 | 89.5 | 184.94 | 7088.04 | -3817.9 | -65.29
| 9800 | 89.5 | 184.94 | 7088.92 | -3917.52 | -73.9
| 9900 | 89.5 | 184.94 | 7089.79 | -4017.15 | -82.51
| 10000 | 89.5 | 184.94 | 7090.66 | -4116.77 | -91.12
| 10100 | 89.5 | 184.94 | 7091.53 | -4216.4 | -99.73
| 10200 | 89.5 | 184.94 | 7092.41 | -4316.02 | -108.34
| 10300 | 89.5 | 184.94 | 7093.28 | -4415.65 | -116.95
| 10400 | 89.5 | 184.94 | 7094.15 | -4515.27 | -125.56
| 10500 | 89.5 | 184.94 | 7095.03 | -4614.9 | -134.17
| 10600 | 89.5 | 184.94 | 7095.9 | -4714.52 | -142.78
| 10700 | 89.5 | 184.94 | 7096.77 | -4814.15 | -151.39
| 10720.87 | 89.5 | 184.94 | 7096.95 | -4834.94 | -153.19
| 10800 | 89.4997 | 183.753 | 7097.64 | -4913.84 | -159.19
| 10900 | 89.4996 | 182.2529 | 7098.52 | -5013.69 | -164.43
| 11000 | 89.4999 | 180.7529 | 7099.39 | -5113.65 | -167.05
| 11016.86 | 89.5 | 180.5 | 7099.54 | -5130.51 | -167.23
| 11100 | 89.5 | 180.5 | 7100.26 | -5213.64 | -167.96
| 11200 | 89.5 | 180.5 | 7101.13 | -5313.64 | -168.83
| 11300 | 89.5 | 180.5 | 7102.01 | -5413.63 | -169.7
| 11400 | 89.5 | 180.5 | 7102.88 | -5513.62 | -170.58
| 11500 | 89.5 | 180.5 | 7103.75 | -5613.61 | -171.45
| 11600 | 89.5 | 180.5 | 7104.63 | -5713.61 | -172.32
| 11700 | 89.5 | 180.5 | 7105.5 | -5813.6 | -173.19
| 11800 | 89.5 | 180.5 | 7106.37 | -5913.59 | -174.07
| 11900 | 89.5 | 180.5 | 7107.24 | -6013.58 | -174.94
| 12000 | 89.5 | 180.5 | 7108.12 | -6113.58 | -175.81
| 12100 | 89.5 | 180.5 | 7108.99 | -6213.57 | -176.69
| 12200 | 89.5 | 180.5 | 7109.86 | -6313.56 | -177.56
| 12300 | 89.5 | 180.5 | 7110.73 | -6413.55 | -178.43
| 12400 | 89.5 | 180.5 | 7111.61 | -6513.54 | -179.3
| 12500 | 89.5 | 180.5 | 7112.48 | -6613.54 | -180.18
| 12600 | 89.5 | 180.5 | 7113.35 | -6713.53 | -181.05
| 12700 | 89.5 | 180.5 | 7114.22 | -6813.52 | -181.92
| 12800 | 89.5 | 180.5 | 7115.1 | -6913.51 | -182.79
| 12900 | 89.5 | 180.5 | 7115.97 | -7013.51 | -183.67
| 13000 | 89.5 | 180.5 | 7116.84 | -7113.5 | -184.54
| 13100 | 89.5 | 180.5 | 7117.72 | -7213.49 | -185.41
| 13200 | 89.5 | 180.5 | 7118.59 | -7313.48 | -186.28
| 13300 | 89.5 | 180.5 | 7119.46 | -7413.48 | -187.16
| 13400 | 89.5 | 180.5 | 7120.33 | -7513.47 | -188.03
| 13500 | 89.5 | 180.5 | 7121.21 | -7613.46 | -188.9
| 13600 | 89.5 | 180.5 | 7122.08 | -7713.45 | -189.77
| 13700 | 89.5 | 180.5 | 7122.95 | -7813.45 | -190.65
| 13800 | 89.5 | 180.5 | 7123.82 | -7913.44 | -191.52
| 13900 | 89.5 | 180.5 | 7124.7 | -8013.43 | -192.39
| 14000 | 89.5 | 180.5 | 7125.57 | -8113.42 | -193.27
| 14100 | 89.5 | 180.5 | 7126.44 | -8213.42 | -194.14
| 14200 | 89.5 | 180.5 | 7127.31 | -8313.41 | -195.01
| 14300 | 89.5 | 180.5 | 7128.19 | -8413.4 | -195.88
| 14400 | 89.5 | 180.5 | 7129.06 | -8513.39 | -196.76
| 14500 | 89.5 | 180.5 | 7129.93 | -8613.38 | -197.63
| 14600 | 89.5 | 180.5 | 7130.81 | -8713.38 | -198.5
| 14700 | 89.5 | 180.5 | 7131.68 | -8813.37 | -199.37
| 14800 | 89.5 | 180.5 | 7132.55 | -8913.36 | -200.25
| 14900 | 89.5 | 180.5 | 7133.42 | -9013.35 | -201.12
| 15000 | 89.5 | 180.5 | 7134.3 | -9113.35 | -201.99
| 15100 | 89.5 | 180.5 | 7135.17 | -9213.34 | -202.86
| 15200 | 89.5 | 180.5 | 7136.04 | -9313.33 | -203.74
| 15300 | 89.5 | 180.5 | 7136.91 | -9413.32 | -204.61
| 15400 | 89.5 | 180.5 | 7137.79 | -9513.32 | -205.48
| 15500 | 89.5 | 180.5 | 7138.66 | -9613.31 | -206.35
| 15600 | 89.5 | 180.5 | 7139.53 | -9713.3 | -207.23
| 15700 | 89.5 | 180.5 | 7140.4 | -9813.29 | -208.1
| 15800 | 89.5 | 180.5 | 7141.28 | -9913.29 | -208.97
| 15900 | 89.5 | 180.5 | 7142.15 | -10013.28 | -209.84
| 16000 | 89.5 | 180.5 | 7143.02 | -10113.27 | -210.72
| 16100 | 89.5 | 180.5 | 7143.89 | -10213.26 | -211.59
| 16200 | 89.5 | 180.5 | 7144.77 | -10313.26 | -212.46
| 16300 | 89.5 | 180.5 | 7145.64 | -10413.25 | -213.34
| 16400 | 89.5 | 180.5 | 7146.51 | -10513.24 | -214.21
| 16500 | 89.5769 | 181.9981 | 7147.32 | -10613.21 | -216.39
| 16600 | 89.654 | 183.4961 | 7147.99 | -10713.09 | -221.18
| 16633.64 | 89.68 | 184 | 7148.19 | -10746.65 | -223.38
| 16700 | 89.68 | 184 | 7148.56 | -10812.86 | -228.01
| 16800 | 89.68 | 184 | 7149.11 | -10912.61 | -234.98
| 16900 | 89.68 | 184 | 7149.67 | -11012.36 | -241.96
| 17000 | 89.68 | 184 | 7150.23 | -11112.12 | -248.93
| 17100 | 89.68 | 184 | 7150.79 | -11211.87 | -255.91
| 17200 | 89.68 | 184 | 7151.35 | -11311.63 | -262.89
| 17300 | 89.68 | 184 | 7151.91 | -11411.38 | -269.86
| 17400 | 89.68 | 184 | 7152.47 | -11511.14 | -276.84
| 17500 | 89.68 | 184 | 7153.02 | -11610.89 | -283.81
| 17600 | 89.68 | 184 | 7153.58 | -11710.65 | -290.79
| 17700 | 89.68 | 184 | 7154.14 | -11810.4 | -297.76
| 17800 | 89.68 | 184 | 7154.7 | -11910.16 | -304.74
| 17900 | 89.68 | 184 | 7155.26 | -12009.91 | -311.71
| 18000 | 89.68 | 184 | 7155.82 | -12109.67 | -318.69
| 18100 | 89.68 | 184 | 7156.37 | -12209.42 | -325.67
| 18200 | 89.68 | 184 | 7156.93 | -12309.18 | -332.64
| 18300 | 89.68 | 184 | 7157.49 | -12408.93 | -339.62
| 18400 | 89.68 | 184 | 7158.05 | -12508.69 | -346.59
| 18500 | 89.68 | 184 | 7158.61 | -12608.44 | -353.57
| 18600 | 89.68 | 184 | 7159.17 | -12708.2 | -360.54
| 18700 | 89.68 | 184 | 7159.73 | -12807.95 | -367.52
| 18800 | 89.68 | 184 | 7160.28 | -12907.71 | -374.49
| 18900 | 89.68 | 184 | 7160.84 | -13007.46 | -381.47
| 18980.1 | 89.68 | 184 | 7161.29 | -13087.37 | -387.06
| 19000 | 89.6799 | 183.7015 | 7161.4 | -13107.22 | -388.39
| 19100 | 89.6797 | 182.2015 | 7161.96 | -13207.08 | -393.54
| 19200 | 89.6797 | 180.7014 | 7162.52 | -13307.05 | -396.08
| 19300 | 89.68 | 179.2014 | 7163.08 | -13407.04 | -395.99
| 19313.43 | 89.68 | 179 | 7163.15 | -13420.47 | -395.78
| 19400 | 89.68 | 179 | 7163.64 | -13507.03 | -394.27
| 19500 | 89.68 | 179 | 7164.2 | -13607.01 | -392.52
| 19600 | 89.68 | 179 | 7164.75 | -13706.99 | -390.78
| 19700 | 89.68 | 179 | 7165.31 | -13806.98 | -389.03
| 19800 | 89.68 | 179 | 7165.87 | -13906.96 | -387.29
| 19900 | 89.68 | 179 | 7166.43 | -14006.94 | -385.54
| 20000 | 89.68 | 179 | 7166.99 | -14106.92 | -383.8
| 20100 | 89.68 | 179 | 7167.55 | -14206.91 | -382.05
| 20200 | 89.68 | 179 | 7168.1 | -14306.89 | -380.31
| 20300 | 89.68 | 179 | 7168.66 | -14406.87 | -378.56
| 20400 | 89.68 | 179 | 7169.22 | -14506.86 | -376.82
| 20500 | 89.68 | 179 | 7169.78 | -14606.84 | -375.07
| 20600 | 89.68 | 179 | 7170.34 | -14706.82 | -373.33
| 20700 | 89.68 | 179 | 7170.9 | -14806.81 | -371.58
| 20800 | 89.68 | 179 | 7171.46 | -14906.79 | -369.84
| 20900 | 89.68 | 179 | 7172.01 | -15006.77 | -368.09
| 21000 | 89.68 | 179 | 7172.57 | -15106.76 | -366.35
| 21100 | 89.68 | 179 | 7173.13 | -15206.74 | -364.6
| 21200 | 89.68 | 179 | 7173.69 | -15306.72 | -362.86
| 21300 | 89.68 | 179 | 7174.25 | -15406.71 | -361.11
| 21400 | 89.68 | 179 | 7174.81 | -15506.69 | -359.36
| 21500 | 89.68 | 179 | 7175.37 | -15606.67 | -357.62
| 21600 | 89.68 | 179 | 7175.92 | -15706.66 | -355.87
| 21700 | 89.68 | 179 | 7176.48 | -15806.64 | -354.13
| 21800 | 89.68 | 179 | 7177.04 | -15906.62 | -352.38
| 21900 | 89.68 | 179 | 7177.6 | -16006.61 | -350.64
| 22000 | 89.68 | 179 | 7178.16 | -16106.59 | -348.89
| 22100 | 89.68 | 179 | 7178.72 | -16206.57 | -347.15
| 22200 | 89.68 | 179 | 7179.27 | -16306.56 | -345.4
| 22300 | 89.68 | 179 | 7179.83 | -16406.54 | -343.66
| 22400 | 89.68 | 179 | 7180.39 | -16506.52 | -341.91
| 22500 | 89.68 | 179 | 7180.95 | -16606.51 | -340.17
| 22600 | 89.68 | 179 | 7181.51 | -16706.49 | -338.42
| 22700 | 89.68 | 179 | 7182.07 | -16806.47 | -336.68
| 22800 | 89.68 | 179 | 7182.63 | -16906.45 | -334.93
| 22900 | 89.68 | 179 | 7183.18 | -17006.44 | -333.19
| 23000 | 89.68 | 179 | 7183.74 | -17106.42 | -331.44
| 23100 | 89.68 | 179 | 7184.3 | -17206.4 | -329.7
| 23113.43 | 89.68 | 179 | 7184.38 | -17219.83 | -329.46
| 23200 | 89.6787 | 180.2986 | 7184.86 | -17306.4 | -328.93
| 23246.76 | 89.678 | 181 | 7185.12 | -17353.15 | -329.46
| 23300 | 89.678 | 181 | 7185.42 | -17406.38 | -330.39
| 23400 | 89.678 | 181 | 7185.98 | -17506.37 | -332.14
| 23500 | 89.678 | 181 | 7186.55 | -17606.35 | -333.88
| 23600 | 89.678 | 181 | 7187.11 | -17706.33 | -335.63
| 23700 | 89.678 | 181 | 7187.67 | -17806.32 | -337.37
| 23800 | 89.678 | 181 | 7188.23 | -17906.3 | -339.12
| 23900 | 89.678 | 181 | 7188.79 | -18006.28 | -340.86
| 24000 | 89.678 | 181 | 7189.36 | -18106.27 | -342.61
| 24100 | 89.678 | 181 | 7189.92 | -18206.25 | -344.35
| 24200 | 89.678 | 181 | 7190.48 | -18306.23 | -346.1
| 24300 | 89.678 | 181 | 7191.04 | -18406.22 | -347.84
| 24321 | 89.678 | 181 | 7191.16 | -18427.21 | -348.21

## Lookup (hidden)
North Reference | RetunValue | Grid Type | ReturnValue | Deviation Indicator | ReturnValue
| 2 |  | 0 |  | 4
True |  | SPCS-Colorado Central-NAD27 |  | Directional
Grid |  | SPCS-Colorado Central-NAD83 |  | High Angle
|  | SPCS-Colorado North-NAD27 |  | Horizontal
SPCS-Colorado North-NAD83
SPCS-Colorado South-NAD27
SPCS-Colorado South-NAD83
UTM-Zone 12 NAD27
UTM-Zone 12 NAD83
UTM-Zone 13 NAD27
UTM-Zone 13 NAD83