## Data
Header Information | measured depth (ft) | inclination (°) | azimuth (°) | true vertical depth (ft) | northing +N/-S (ft) | easting +E/-W (ft)
Operator Name | 0 | 0 | 0 | 0 | 0 | 0
Kerr-Mcgee | 100 | 0 | 0 | 100 | 0 | 0
Operator Number | 200 | 0 | 0 | 200 | 0 | 0
47120 | 223 | 0 | 0 | 223 | 0 | 0
Well Name and Number | 300 | 1.155 | 220.48 | 299.99 | -0.59 | -0.5
RADEMACHER SOUTH 30-17HZ | 400 | 2.655 | 220.48 | 399.94 | -3.12 | -2.66
API Number (if available) | 500 | 4.155 | 220.48 | 499.76 | -7.64 | -6.52
| 600 | 5.655 | 220.48 | 599.39 | -14.14 | -12.07
Location: QQ SEC TWP RGE | 700 | 7.155 | 220.48 | 698.76 | -22.62 | -19.31
SESW SEC 30-3N-67W | 800 | 8.655 | 220.48 | 797.81 | -33.09 | -28.24
Citing Type: Planned or Actual | 900 | 10.155 | 220.48 | 896.46 | -45.51 | -38.85
Planned | 1003.67 | 11.71 | 220.48 | 998.24 | -60.47 | -51.61
Deviation Indicator | 1100 | 11.71 | 220.48 | 1092.57 | -75.34 | -64.3
Horizontal | 1200 | 11.71 | 220.48 | 1190.49 | -90.78 | -77.48
North Reference | 1300 | 11.71 | 220.48 | 1288.41 | -106.22 | -90.65
True | 1400 | 11.71 | 220.48 | 1386.33 | -121.65 | -103.83
Grid Type | 1500 | 11.71 | 220.48 | 1484.25 | -137.09 | -117
#VALUE! | 1600 | 11.71 | 220.48 | 1582.17 | -152.53 | -130.18
| 1700 | 11.71 | 220.48 | 1680.08 | -167.97 | -143.36
| 1800 | 11.71 | 220.48 | 1778 | -183.4 | -156.53
| 1900 | 11.71 | 220.48 | 1875.92 | -198.84 | -169.71
| 2000 | 11.71 | 220.48 | 1973.84 | -214.28 | -182.88
| 2100 | 11.71 | 220.48 | 2071.76 | -229.72 | -196.06
| 2200 | 11.71 | 220.48 | 2169.68 | -245.15 | -209.23
| 2300 | 11.71 | 220.48 | 2267.6 | -260.59 | -222.41
| 2400 | 11.71 | 220.48 | 2365.52 | -276.03 | -235.59
| 2500 | 11.71 | 220.48 | 2463.43 | -291.47 | -248.76
| 2600 | 11.71 | 220.48 | 2561.35 | -306.91 | -261.94
| 2700 | 11.71 | 220.48 | 2659.27 | -322.34 | -275.11
| 2800 | 11.71 | 220.48 | 2757.19 | -337.78 | -288.29
| 2900 | 11.71 | 220.48 | 2855.11 | -353.22 | -301.46
| 3000 | 11.71 | 220.48 | 2953.03 | -368.66 | -314.64
| 3100 | 11.71 | 220.48 | 3050.95 | -384.09 | -327.82
| 3200 | 11.71 | 220.48 | 3148.87 | -399.53 | -340.99
| 3300 | 11.71 | 220.48 | 3246.78 | -414.97 | -354.17
| 3400 | 11.71 | 220.48 | 3344.7 | -430.41 | -367.34
| 3500 | 11.71 | 220.48 | 3442.62 | -445.84 | -380.52
| 3600 | 11.71 | 220.48 | 3540.54 | -461.28 | -393.69
| 3700 | 11.71 | 220.48 | 3638.46 | -476.72 | -406.87
| 3800 | 11.71 | 220.48 | 3736.38 | -492.16 | -420.05
| 3900 | 11.71 | 220.48 | 3834.3 | -507.6 | -433.22
| 4000 | 11.71 | 220.48 | 3932.22 | -523.03 | -446.4
| 4100 | 11.71 | 220.48 | 4030.13 | -538.47 | -459.57
| 4200 | 11.71 | 220.48 | 4128.05 | -553.91 | -472.75
| 4300 | 11.71 | 220.48 | 4225.97 | -569.35 | -485.92
| 4400 | 11.71 | 220.48 | 4323.89 | -584.78 | -499.1
| 4500 | 11.71 | 220.48 | 4421.81 | -600.22 | -512.28
| 4600 | 11.71 | 220.48 | 4519.73 | -615.66 | -525.45
| 4700 | 11.71 | 220.48 | 4617.65 | -631.1 | -538.63
| 4800 | 11.71 | 220.48 | 4715.56 | -646.53 | -551.8
| 4900 | 11.71 | 220.48 | 4813.48 | -661.97 | -564.98
| 5000 | 11.71 | 220.48 | 4911.4 | -677.41 | -578.15
| 5100 | 11.71 | 220.48 | 5009.32 | -692.85 | -591.33
| 5200 | 11.71 | 220.48 | 5107.24 | -708.28 | -604.5
| 5300 | 11.71 | 220.48 | 5205.16 | -723.72 | -617.68
| 5400 | 11.71 | 220.48 | 5303.08 | -739.16 | -630.86
| 5500 | 11.71 | 220.48 | 5401 | -754.6 | -644.03
| 5600 | 11.71 | 220.48 | 5498.91 | -770.04 | -657.21
| 5700 | 11.71 | 220.48 | 5596.83 | -785.47 | -670.38
| 5800 | 11.71 | 220.48 | 5694.75 | -800.91 | -683.56
| 5900 | 11.71 | 220.48 | 5792.67 | -816.35 | -696.73
| 6000 | 11.71 | 220.48 | 5890.59 | -831.79 | -709.91
| 6100 | 11.71 | 220.48 | 5988.51 | -847.22 | -723.09
| 6200 | 11.71 | 220.48 | 6086.43 | -862.66 | -736.26
| 6300 | 11.71 | 220.48 | 6184.35 | -878.1 | -749.44
| 6400 | 11.71 | 220.48 | 6282.26 | -893.54 | -762.61
| 6500 | 11.71 | 220.48 | 6380.18 | -908.97 | -775.79
| 6600 | 11.71 | 220.48 | 6478.1 | -924.41 | -788.96
| 6700 | 11.71 | 220.48 | 6576.02 | -939.85 | -802.14
| 6809.8 | 11.71 | 220.48 | 6683.54 | -956.8 | -816.61
| 6850 | 14.2838 | 211.8567 | 6722.71 | -964.12 | -821.87
| 6900 | 17.7743 | 204.7365 | 6770.76 | -976.29 | -828.33
| 6950 | 21.4389 | 199.937 | 6817.86 | -991.82 | -834.64
| 7000 | 25.2017 | 196.4981 | 6863.76 | -1010.63 | -840.78
| 7050 | 29.0245 | 193.9081 | 6908.26 | -1032.61 | -846.72
| 7100 | 32.8862 | 191.8773 | 6951.14 | -1057.68 | -852.43
| 7150 | 36.7745 | 190.2315 | 6992.17 | -1085.71 | -857.89
| 7200 | 40.6817 | 188.8607 | 7031.17 | -1116.55 | -863.06
| 7250 | 44.6027 | 187.692 | 7067.94 | -1150.06 | -867.92
| 7300 | 48.5341 | 186.6754 | 7102.31 | -1186.08 | -872.45
| 7350 | 52.4734 | 185.7753 | 7134.11 | -1224.43 | -876.62
| 7400 | 56.4188 | 184.9657 | 7163.17 | -1264.92 | -880.42
| 7450 | 60.3691 | 184.2271 | 7189.37 | -1307.36 | -883.83
| 7500 | 64.3231 | 183.5443 | 7212.58 | -1351.54 | -886.82
| 7550 | 68.2801 | 182.9054 | 7232.67 | -1397.24 | -889.4
| 7600 | 72.2395 | 182.3008 | 7249.55 | -1444.24 | -891.53
| 7650 | 76.2006 | 181.7224 | 7263.15 | -1492.32 | -893.22
| 7700 | 80.163 | 181.1634 | 7273.39 | -1541.23 | -894.45
| 7750 | 84.1263 | 180.6176 | 7280.22 | -1590.75 | -895.21
| 7800 | 88.0902 | 180.0796 | 7283.61 | -1640.62 | -895.52
| 7820.36 | 89.7042 | 179.8615 | 7284 | -1660.98 | -895.51
| 7900 | 89.7042 | 179.8615 | 7284.41 | -1740.62 | -895.31
| 8000 | 89.7042 | 179.8615 | 7284.93 | -1840.61 | -895.07
| 8100 | 89.7042 | 179.8615 | 7285.45 | -1940.61 | -894.83
| 8200 | 89.7042 | 179.8615 | 7285.96 | -2040.61 | -894.59
| 8300 | 89.7042 | 179.8615 | 7286.48 | -2140.61 | -894.35
| 8400 | 89.7042 | 179.8615 | 7287 | -2240.61 | -894.11
| 8500 | 89.7042 | 179.8615 | 7287.51 | -2340.61 | -893.86
| 8600 | 89.7042 | 179.8615 | 7288.03 | -2440.6 | -893.62
| 8700 | 89.7042 | 179.8615 | 7288.54 | -2540.6 | -893.38
| 8800 | 89.7042 | 179.8615 | 7289.06 | -2640.6 | -893.14
| 8900 | 89.7042 | 179.8615 | 7289.58 | -2740.6 | -892.9
| 9000 | 89.7042 | 179.8615 | 7290.09 | -2840.6 | -892.66
| 9100 | 89.7042 | 179.8615 | 7290.61 | -2940.6 | -892.41
| 9200 | 89.7042 | 179.8615 | 7291.13 | -3040.59 | -892.17
| 9300 | 89.7042 | 179.8615 | 7291.64 | -3140.59 | -891.93
| 9400 | 89.7042 | 179.8615 | 7292.16 | -3240.59 | -891.69
| 9500 | 89.7042 | 179.8615 | 7292.68 | -3340.59 | -891.45
| 9600 | 89.7042 | 179.8615 | 7293.19 | -3440.59 | -891.21
| 9700 | 89.7042 | 179.8615 | 7293.71 | -3540.59 | -890.96
| 9800 | 89.7042 | 179.8615 | 7294.22 | -3640.58 | -890.72
| 9900 | 89.7042 | 179.8615 | 7294.74 | -3740.58 | -890.48
| 10000 | 89.7042 | 179.8615 | 7295.26 | -3840.58 | -890.24
| 10100 | 89.7042 | 179.8615 | 7295.77 | -3940.58 | -890
| 10200 | 89.7042 | 179.8615 | 7296.29 | -4040.58 | -889.76
| 10300 | 89.7042 | 179.8615 | 7296.81 | -4140.58 | -889.51
| 10400 | 89.7042 | 179.8615 | 7297.32 | -4240.58 | -889.27
| 10500 | 89.7042 | 179.8615 | 7297.84 | -4340.57 | -889.03
| 10600 | 89.7042 | 179.8615 | 7298.35 | -4440.57 | -888.79
| 10700 | 89.7042 | 179.8615 | 7298.87 | -4540.57 | -888.55
| 10800 | 89.7042 | 179.8615 | 7299.39 | -4640.57 | -888.31
| 10900 | 89.7042 | 179.8615 | 7299.9 | -4740.57 | -888.06
| 11000 | 89.7042 | 179.8615 | 7300.42 | -4840.57 | -887.82
| 11100 | 89.7042 | 179.8615 | 7300.94 | -4940.56 | -887.58
| 11200 | 89.7042 | 179.8615 | 7301.45 | -5040.56 | -887.34
| 11300 | 89.7042 | 179.8615 | 7301.97 | -5140.56 | -887.1
| 11400 | 89.7042 | 179.8615 | 7302.49 | -5240.56 | -886.86
| 11500 | 89.7042 | 179.8615 | 7303 | -5340.56 | -886.61
| 11600 | 89.7042 | 179.8615 | 7303.52 | -5440.56 | -886.37
| 11700 | 89.7042 | 179.8615 | 7304.03 | -5540.55 | -886.13
| 11800 | 89.7042 | 179.8615 | 7304.55 | -5640.55 | -885.89
| 11900 | 89.7042 | 179.8615 | 7305.07 | -5740.55 | -885.65
| 12000 | 89.7042 | 179.8615 | 7305.58 | -5840.55 | -885.41
| 12100 | 89.7042 | 179.8615 | 7306.1 | -5940.55 | -885.17
| 12200 | 89.7042 | 179.8615 | 7306.62 | -6040.55 | -884.92
| 12300 | 89.7042 | 179.8615 | 7307.13 | -6140.54 | -884.68
| 12400 | 89.7042 | 179.8615 | 7307.65 | -6240.54 | -884.44
| 12500 | 89.7042 | 179.8615 | 7308.17 | -6340.54 | -884.2
| 12600 | 89.7042 | 179.8615 | 7308.68 | -6440.54 | -883.96
| 12700 | 89.7042 | 179.8615 | 7309.2 | -6540.54 | -883.72
| 12800 | 89.7042 | 179.8615 | 7309.71 | -6640.54 | -883.47
| 12900 | 89.7042 | 179.8615 | 7310.23 | -6740.53 | -883.23
| 13000 | 89.7042 | 179.8615 | 7310.75 | -6840.53 | -882.99
| 13100 | 89.7042 | 179.8615 | 7311.26 | -6940.53 | -882.75
| 13200 | 89.7042 | 179.8615 | 7311.78 | -7040.53 | -882.51
| 13300 | 89.7042 | 179.8615 | 7312.3 | -7140.53 | -882.27
| 13400 | 89.7042 | 179.8615 | 7312.81 | -7240.53 | -882.02
| 13500 | 89.7042 | 179.8615 | 7313.33 | -7340.52 | -881.78
| 13600 | 89.7042 | 179.8615 | 7313.84 | -7440.52 | -881.54
| 13700 | 89.7042 | 179.8615 | 7314.36 | -7540.52 | -881.3
| 13800 | 89.7042 | 179.8615 | 7314.88 | -7640.52 | -881.06
| 13900 | 89.7042 | 179.8615 | 7315.39 | -7740.52 | -880.82
| 14000 | 89.7042 | 179.8615 | 7315.91 | -7840.52 | -880.57
| 14100 | 89.7042 | 179.8615 | 7316.43 | -7940.51 | -880.33
| 14200 | 89.7042 | 179.8615 | 7316.94 | -8040.51 | -880.09
| 14300 | 89.7042 | 179.8615 | 7317.46 | -8140.51 | -879.85
| 14400 | 89.7042 | 179.8615 | 7317.98 | -8240.51 | -879.61
| 14500 | 89.7042 | 179.8615 | 7318.49 | -8340.51 | -879.37
| 14600 | 89.7042 | 179.8615 | 7319.01 | -8440.51 | -879.12
| 14700 | 89.7042 | 179.8615 | 7319.52 | -8540.51 | -878.88
| 14800 | 89.7042 | 179.8615 | 7320.04 | -8640.5 | -878.64
| 14900 | 89.7042 | 179.8615 | 7320.56 | -8740.5 | -878.4
| 15000 | 89.7042 | 179.8615 | 7321.07 | -8840.5 | -878.16
| 15100 | 89.7042 | 179.8615 | 7321.59 | -8940.5 | -877.92
| 15200 | 89.7042 | 179.8615 | 7322.11 | -9040.5 | -877.67
| 15300 | 89.7042 | 179.8615 | 7322.62 | -9140.5 | -877.43
| 15400 | 89.7042 | 179.8615 | 7323.14 | -9240.49 | -877.19
| 15500 | 89.7042 | 179.8615 | 7323.65 | -9340.49 | -876.95
| 15600 | 89.7042 | 179.8615 | 7324.17 | -9440.49 | -876.71
| 15700 | 89.7042 | 179.8615 | 7324.69 | -9540.49 | -876.47
| 15800 | 89.7042 | 179.8615 | 7325.2 | -9640.49 | -876.22
| 15900 | 89.7042 | 179.8615 | 7325.72 | -9740.49 | -875.98
| 16000 | 89.7042 | 179.8615 | 7326.24 | -9840.48 | -875.74
| 16100 | 89.7042 | 179.8615 | 7326.75 | -9940.48 | -875.5
| 16200 | 89.7042 | 179.8615 | 7327.27 | -10040.48 | -875.26
| 16300 | 89.7042 | 179.8615 | 7327.79 | -10140.48 | -875.02
| 16400 | 89.7042 | 179.8615 | 7328.3 | -10240.48 | -874.77
| 16500 | 89.7042 | 179.8615 | 7328.82 | -10340.48 | -874.53
| 16600 | 89.7042 | 179.8615 | 7329.33 | -10440.47 | -874.29
| 16700 | 89.7042 | 179.8615 | 7329.85 | -10540.47 | -874.05
| 16800 | 89.7042 | 179.8615 | 7330.37 | -10640.47 | -873.81
| 16900 | 89.7042 | 179.8615 | 7330.88 | -10740.47 | -873.57
| 17000 | 89.7042 | 179.8615 | 7331.4 | -10840.47 | -873.32
| 17100 | 89.7042 | 179.8615 | 7331.92 | -10940.47 | -873.08
| 17200 | 89.7042 | 179.8615 | 7332.43 | -11040.46 | -872.84
| 17300 | 89.7042 | 179.8615 | 7332.95 | -11140.46 | -872.6
| 17400 | 89.7042 | 179.8615 | 7333.47 | -11240.46 | -872.36
| 17500 | 89.7042 | 179.8615 | 7333.98 | -11340.46 | -872.12
| 17600 | 89.7042 | 179.8615 | 7334.5 | -11440.46 | -871.87
| 17700 | 89.7042 | 179.8615 | 7335.01 | -11540.46 | -871.63
| 17800 | 89.7042 | 179.8615 | 7335.53 | -11640.45 | -871.39
| 17900 | 89.7042 | 179.8615 | 7336.05 | -11740.45 | -871.15
| 18000 | 89.7042 | 179.8615 | 7336.56 | -11840.45 | -870.91
| 18100 | 89.7042 | 179.8615 | 7337.08 | -11940.45 | -870.67
| 18200 | 89.7042 | 179.8615 | 7337.6 | -12040.45 | -870.42
| 18300 | 89.7042 | 179.8615 | 7338.11 | -12140.45 | -870.18
| 18400 | 89.7042 | 179.8615 | 7338.63 | -12240.45 | -869.94
| 18500 | 89.7042 | 179.8615 | 7339.14 | -12340.44 | -869.7
| 18600 | 89.7042 | 179.8615 | 7339.66 | -12440.44 | -869.46
| 18700 | 89.7042 | 179.8615 | 7340.18 | -12540.44 | -869.22
| 18800 | 89.7042 | 179.8615 | 7340.69 | -12640.44 | -868.97
| 18900 | 89.7042 | 179.8615 | 7341.21 | -12740.44 | -868.73
| 19000 | 89.7042 | 179.8615 | 7341.73 | -12840.44 | -868.49
| 19100 | 89.7042 | 179.8615 | 7342.24 | -12940.43 | -868.25
| 19200 | 89.7042 | 179.8615 | 7342.76 | -13040.43 | -868.01
| 19300 | 89.7042 | 179.8615 | 7343.28 | -13140.43 | -867.77
| 19400 | 89.7042 | 179.8615 | 7343.79 | -13240.43 | -867.53
| 19500 | 89.7042 | 179.8615 | 7344.31 | -13340.43 | -867.28
| 19600 | 89.7042 | 179.8615 | 7344.82 | -13440.43 | -867.04
| 19700 | 89.7042 | 179.8615 | 7345.34 | -13540.42 | -866.8
| 19800 | 89.7042 | 179.8615 | 7345.86 | -13640.42 | -866.56
| 19900 | 89.7042 | 179.8615 | 7346.37 | -13740.42 | -866.32
| 20000 | 89.7042 | 179.8615 | 7346.89 | -13840.42 | -866.08
| 20100 | 89.7042 | 179.8615 | 7347.41 | -13940.42 | -865.83
| 20200 | 89.7042 | 179.8615 | 7347.92 | -14040.42 | -865.59
| 20300 | 89.7042 | 179.8615 | 7348.44 | -14140.41 | -865.35
| 20400 | 89.7042 | 179.8615 | 7348.95 | -14240.41 | -865.11
| 20500 | 89.7042 | 179.8615 | 7349.47 | -14340.41 | -864.87
| 20600 | 89.7042 | 179.8615 | 7349.99 | -14440.41 | -864.63
| 20700 | 89.7042 | 179.8615 | 7350.5 | -14540.41 | -864.38
| 20800 | 89.7042 | 179.8615 | 7351.02 | -14640.41 | -864.14
| 20900 | 89.7042 | 179.8615 | 7351.54 | -14740.4 | -863.9
| 21000 | 89.7042 | 179.8615 | 7352.05 | -14840.4 | -863.66
| 21100 | 89.7042 | 179.8615 | 7352.57 | -14940.4 | -863.42
| 21200 | 89.7042 | 179.8615 | 7353.09 | -15040.4 | -863.18
| 21300 | 89.7042 | 179.8615 | 7353.6 | -15140.4 | -862.93
| 21400 | 89.7042 | 179.8615 | 7354.12 | -15240.4 | -862.69
| 21500 | 89.7042 | 179.8615 | 7354.63 | -15340.39 | -862.45
| 21600 | 89.7042 | 179.8615 | 7355.15 | -15440.39 | -862.21
| 21700 | 89.7042 | 179.8615 | 7355.67 | -15540.39 | -861.97
| 21800 | 89.7042 | 179.8615 | 7356.18 | -15640.39 | -861.73
| 21900 | 89.7042 | 179.8615 | 7356.7 | -15740.39 | -861.48
| 22000 | 89.7042 | 179.8615 | 7357.22 | -15840.39 | -861.24
| 22100 | 89.7042 | 179.8615 | 7357.73 | -15940.38 | -861
| 22200 | 89.7042 | 179.8615 | 7358.25 | -16040.38 | -860.76
| 22300 | 89.7042 | 179.8615 | 7358.77 | -16140.38 | -860.52
| 22400 | 89.7042 | 179.8615 | 7359.28 | -16240.38 | -860.28
| 22500 | 89.7042 | 179.8615 | 7359.8 | -16340.38 | -860.03
| 22600 | 89.7042 | 179.8615 | 7360.31 | -16440.38 | -859.79
| 22700 | 89.7042 | 179.8615 | 7360.83 | -16540.38 | -859.55
| 22800 | 89.7042 | 179.8615 | 7361.35 | -16640.37 | -859.31
| 22900 | 89.7042 | 179.8615 | 7361.86 | -16740.37 | -859.07
| 23000 | 89.7042 | 179.8615 | 7362.38 | -16840.37 | -858.83
| 23100 | 89.7042 | 179.8615 | 7362.9 | -16940.37 | -858.58
| 23200 | 89.7042 | 179.8615 | 7363.41 | -17040.37 | -858.34
| 23300 | 89.7042 | 179.8615 | 7363.93 | -17140.37 | -858.1
| 23400 | 89.7042 | 179.8615 | 7364.44 | -17240.36 | -857.86
| 23500 | 89.7042 | 179.8615 | 7364.96 | -17340.36 | -857.62
| 23600 | 89.7042 | 179.8615 | 7365.48 | -17440.36 | -857.38
| 23700 | 89.7042 | 179.8615 | 7365.99 | -17540.36 | -857.13
| 23800 | 89.7042 | 179.8615 | 7366.51 | -17640.36 | -856.89
| 23900 | 89.7042 | 179.8615 | 7367.03 | -17740.36 | -856.65
| 24000 | 89.7042 | 179.8615 | 7367.54 | -17840.35 | -856.41
| 24100 | 89.7042 | 179.8615 | 7368.06 | -17940.35 | -856.17
| 24200 | 89.7042 | 179.8615 | 7368.58 | -18040.35 | -855.93
| 24300 | 89.7042 | 179.8615 | 7369.09 | -18140.35 | -855.68
| 24400 | 89.7042 | 179.8615 | 7369.61 | -18240.35 | -855.44
| 24500 | 89.7042 | 179.8615 | 7370.12 | -18340.35 | -855.2
| 24600 | 89.7042 | 179.8615 | 7370.64 | -18440.34 | -854.96
| 24700 | 89.7042 | 179.8615 | 7371.16 | -18540.34 | -854.72
| 24800 | 89.7042 | 179.8615 | 7371.67 | -18640.34 | -854.48
| 24900 | 89.7042 | 179.8615 | 7372.19 | -18740.34 | -854.23
| 25000 | 89.7042 | 179.8615 | 7372.71 | -18840.34 | -853.99
| 25100 | 89.7042 | 179.8615 | 7373.22 | -18940.34 | -853.75
| 25200 | 89.7042 | 179.8615 | 7373.74 | -19040.33 | -853.51
| 25250.62 | 89.7042 | 179.8615 | 7374 | -19090.96 | -853.39

## Lookup (hidden)
North Reference | RetunValue | Grid Type | ReturnValue | Deviation Indicator | ReturnValue
| 2 |  | 0 |  | 4
True |  | SPCS-Colorado Central-NAD27 |  | Directional
Grid |  | SPCS-Colorado Central-NAD83 |  | High Angle
|  | SPCS-Colorado North-NAD27 |  | Horizontal
SPCS-Colorado North-NAD83
SPCS-Colorado South-NAD27
SPCS-Colorado South-NAD83
UTM-Zone 12 NAD27
UTM-Zone 12 NAD83
UTM-Zone 13 NAD27
UTM-Zone 13 NAD83