## Data
Header Information | measured depth (ft) | inclination (°) | azimuth (°) | true vertical depth (ft) | northing +N/-S (ft) | easting +E/-W (ft)
Operator Name | 0 | 0 | 0 | 0 | 0 | 0
CRESTONE PEAK RESOURCES | 149 | 0.49 | 56.58 | 149 | 0.35 | 0.53
Operator Number | 241 | 1.02 | 32.21 | 240.99 | 1.26 | 1.3
| 332 | 1.02 | 138.59 | 331.98 | 1.34 | 2.26
Well Name and Number | 423 | 2.21 | 158.9 | 422.94 | -0.91 | 3.43
CHICO 4-65 25-26 4AH | 513 | 3.18 | 179.17 | 512.85 | -5.02 | 4.09
API Number (if available) | 607 | 5.3 | 187.5 | 606.58 | -11.93 | 3.56
| 701 | 7.2 | 189.57 | 700.02 | -22.05 | 2.02
Location: QQ SEC TWP RGE | 796 | 9.1 | 184.28 | 794.06 | -35.41 | 0.47
Sec. 30-T4S-R64W | 891 | 9.9 | 179.79 | 887.76 | -51.07 | -0.06
Citing Type: Planned or Actual | 985 | 10.91 | 180.18 | 980.21 | -68.05 | -0.06
ACTUAL | 1079 | 9.59 | 182.61 | 1072.71 | -84.76 | -0.45
Deviation Indicator | 1174 | 10.52 | 184.28 | 1166.25 | -101.32 | -1.45
Horizontal | 1269 | 10.61 | 194.2 | 1259.65 | -118.45 | -4.25
North Reference | 1363 | 8.62 | 195.48 | 1352.32 | -133.63 | -8.25
True | 1458 | 8.88 | 194.37 | 1446.21 | -147.59 | -11.97
Grid Type | 1553 | 9.59 | 195.48 | 1539.98 | -162.32 | -15.9
#VALUE! | 1648 | 9.5 | 193.67 | 1633.67 | -177.56 | -19.87
| 1742 | 9.28 | 187.68 | 1726.41 | -192.61 | -22.71
| 1837 | 9.99 | 186.8 | 1820.07 | -208.39 | -24.71
| 1932 | 10.78 | 191.07 | 1913.51 | -225.29 | -27.39
| 2027 | 11.18 | 197.5 | 2006.78 | -242.79 | -31.87
| 2122 | 11.09 | 198.78 | 2099.99 | -260.23 | -37.58
| 2217 | 10.52 | 199.18 | 2193.31 | -277.07 | -43.37
| 2312 | 10.38 | 198.69 | 2286.73 | -293.36 | -48.96
| 2406 | 9.19 | 203.41 | 2379.36 | -308.28 | -54.66
| 2501 | 8.71 | 203.28 | 2473.21 | -321.84 | -60.52
| 2596 | 8.79 | 202.48 | 2567.1 | -335.16 | -66.13
| 2691 | 9.19 | 203.28 | 2660.93 | -348.84 | -71.91
| 2785 | 9.28 | 203.5 | 2753.71 | -362.68 | -77.9
| 2879 | 8.79 | 203.41 | 2846.55 | -376.22 | -83.77
| 2974 | 8.88 | 202 | 2940.42 | -389.68 | -89.4
| 3069 | 9.19 | 201.6 | 3034.24 | -403.53 | -94.94
| 3163 | 9.59 | 200.1 | 3126.98 | -417.87 | -100.4
| 3295 | 9.5 | 198.47 | 3257.15 | -438.52 | -107.63
| 3390 | 8.71 | 195.39 | 3350.96 | -452.9 | -112.02
| 3485 | 7.91 | 194.37 | 3444.96 | -466.16 | -115.55
| 3580 | 7.51 | 195.08 | 3539.1 | -478.49 | -118.79
| 3675 | 6.72 | 194.9 | 3633.37 | -489.86 | -121.83
| 3770 | 8.71 | 196.18 | 3727.5 | -502.14 | -125.27
| 3865 | 7.69 | 194.68 | 3821.53 | -515.19 | -128.88
| 3960 | 6.72 | 192.79 | 3915.78 | -526.76 | -131.72
| 4054 | 8.62 | 196.18 | 4008.94 | -538.89 | -134.9
| 4148 | 7.51 | 193.41 | 4102 | -551.63 | -138.29
| 4242 | 6.19 | 189.09 | 4195.33 | -562.61 | -140.52
| 4338 | 7.11 | 191.69 | 4290.69 | -573.54 | -142.54
| 4432 | 8 | 195.39 | 4383.87 | -585.55 | -145.45
| 4527 | 6.89 | 192.79 | 4478.07 | -597.48 | -148.47
| 4622 | 8.31 | 199.31 | 4572.23 | -609.51 | -152
| 4717 | 6.81 | 196.27 | 4666.4 | -621.4 | -155.85
| 4813 | 8.31 | 205.17 | 4761.57 | -633.14 | -160.4
| 4907 | 7.38 | 204.69 | 4854.69 | -644.78 | -165.81
| 5002 | 9.5 | 203.89 | 4948.65 | -657.49 | -171.53
| 5191 | 7.38 | 199.79 | 5135.6 | -683.18 | -181.96
| 5286 | 8.4 | 199.97 | 5229.7 | -695.44 | -186.39
| 5381 | 7.82 | 201.38 | 5323.75 | -707.98 | -191.12
| 5476 | 7.11 | 199.79 | 5417.94 | -719.53 | -195.47
| 5571 | 10.21 | 197.2 | 5511.85 | -733.11 | -199.95
| 5667 | 9.19 | 196.01 | 5606.47 | -748.61 | -204.58
| 5761 | 8.4 | 194.37 | 5699.37 | -762.47 | -208.35
| 5856 | 7.2 | 187.68 | 5793.49 | -775.09 | -210.87
| 5951 | 8.79 | 184.37 | 5887.56 | -788.23 | -212.22
| 6046 | 7.69 | 180.58 | 5981.58 | -801.83 | -212.84
| 6141 | 9.59 | 194.68 | 6075.51 | -815.84 | -214.91
| 6236 | 8.62 | 189.4 | 6169.31 | -830.52 | -218.08
| 6331 | 8 | 196.89 | 6263.32 | -843.87 | -221.16
| 6425 | 7.82 | 193.18 | 6356.43 | -856.36 | -224.52
| 6519 | 6.89 | 198.87 | 6449.65 | -867.92 | -227.8
| 6614 | 9.41 | 202 | 6543.69 | -880.51 | -232.55
| 6708 | 8.22 | 198.38 | 6636.57 | -894.01 | -237.55
| 6803 | 6.89 | 196.18 | 6730.75 | -905.93 | -241.28
| 6898 | 7.29 | 199 | 6825.02 | -917.1 | -244.83
| 6992 | 7.6 | 190.19 | 6918.23 | -928.86 | -247.87
| 7088 | 8.31 | 189.48 | 7013.31 | -941.95 | -250.14
| 7183 | 8.09 | 200.59 | 7107.34 | -954.98 | -253.62
| 7278 | 9.19 | 201.6 | 7201.26 | -968.29 | -258.76
| 7373 | 18.12 | 243.51 | 7293.68 | -981.99 | -274.84
| 7467 | 25.98 | 258.1 | 7380.8 | -992.78 | -308.15
| 7562 | 31.51 | 267 | 7464.1 | -998.38 | -353.36
| 7657 | 41.71 | 269.29 | 7540.26 | -1000.08 | -409.9
| 7752 | 49.89 | 268.67 | 7606.44 | -1001.31 | -477.94
| 7848 | 57.58 | 266.91 | 7663.18 | -1004.35 | -555.22
| 7942 | 62.31 | 266.78 | 7710.25 | -1008.83 | -636.44
| 8036 | 72.78 | 264.49 | 7746.11 | -1015.5 | -722.92
| 8131 | 81.31 | 267 | 7767.39 | -1022.33 | -815.16
| 8225 | 81.22 | 267.17 | 7781.66 | -1027.05 | -907.95
| 8320 | 87.8 | 270.3 | 7790.75 | -1029.12 | -1002.43
| 8414 | 87.98 | 269.99 | 7794.21 | -1028.89 | -1096.36
| 8508 | 88.11 | 269.77 | 7797.42 | -1029.08 | -1190.31
| 8603 | 87.98 | 269.77 | 7800.66 | -1029.47 | -1285.25
| 8698 | 88.11 | 269.2 | 7803.9 | -1030.32 | -1380.19
| 8793 | 88.29 | 268.67 | 7806.88 | -1032.08 | -1475.13
| 8888 | 88.82 | 268.8 | 7809.28 | -1034.18 | -1570.07
| 8982 | 89.09 | 268.28 | 7810.99 | -1036.57 | -1664.03
| 9076 | 89.31 | 267.7 | 7812.3 | -1039.87 | -1757.96
| 9172 | 90.1 | 268.1 | 7812.8 | -1043.39 | -1853.89
| 9267 | 90.59 | 267.7 | 7812.23 | -1046.87 | -1948.83
| 9362 | 88.38 | 268.8 | 7813.08 | -1049.77 | -2043.77
| 9456 | 88.51 | 268.58 | 7815.63 | -1051.92 | -2137.71
| 9551 | 89.09 | 268.19 | 7817.62 | -1054.6 | -2232.65
| 9646 | 90.81 | 268.67 | 7817.7 | -1057.2 | -2327.61
| 9740 | 87.8 | 269.69 | 7818.84 | -1058.54 | -2421.59
| 9835 | 88.11 | 269.69 | 7822.23 | -1059.06 | -2516.52
| 9930 | 89.31 | 270.17 | 7824.37 | -1059.17 | -2611.5
| 10025 | 88.6 | 269.69 | 7826.11 | -1059.29 | -2706.48
| 10120 | 88.69 | 268.5 | 7828.35 | -1060.79 | -2801.44
| 10215 | 88.6 | 268.19 | 7830.6 | -1063.53 | -2896.37
| 10309 | 89.22 | 270.48 | 7832.39 | -1064.62 | -2990.34
| 10404 | 89.62 | 270.48 | 7833.35 | -1063.83 | -3085.34
| 10498 | 90.41 | 270.79 | 7833.32 | -1062.79 | -3179.33
| 10592 | 89.79 | 270.17 | 7833.16 | -1062 | -3273.33
| 10687 | 90.9 | 269.69 | 7832.59 | -1062.11 | -3368.32
| 10781 | 89 | 271.01 | 7832.67 | -1061.54 | -3462.31
| 10874 | 88.2 | 270.48 | 7834.94 | -1060.33 | -3555.28
| 10970 | 88.29 | 270.17 | 7837.88 | -1059.79 | -3651.23
| 11064 | 88.51 | 269.91 | 7840.51 | -1059.72 | -3745.19
| 11159 | 91.3 | 271.18 | 7840.66 | -1058.82 | -3840.18
| 11254 | 90.59 | 271.49 | 7839.1 | -1056.6 | -3935.14
| 11347 | 91.21 | 271.49 | 7837.64 | -1054.19 | -4028.09
| 11442 | 89.79 | 271.18 | 7836.81 | -1051.97 | -4123.06
| 11536 | 89.79 | 270.7 | 7837.15 | -1050.43 | -4217.05
| 11726 | 89.62 | 270.7 | 7838.13 | -1048.11 | -4407.03
| 11821 | 89.4 | 270.3 | 7838.94 | -1047.28 | -4502.03
| 11915 | 88.91 | 269.77 | 7840.33 | -1047.22 | -4596.01
| 12009 | 89.62 | 270.08 | 7841.53 | -1047.35 | -4690.01
| 12104 | 88.91 | 269.69 | 7842.75 | -1047.54 | -4785
| 12200 | 89.22 | 270.17 | 7844.32 | -1047.65 | -4880.98
| 12294 | 88.2 | 271.1 | 7846.44 | -1046.61 | -4974.95
| 12388 | 88.11 | 271.1 | 7849.46 | -1044.81 | -5068.89
| 12483 | 87.58 | 270.17 | 7853.03 | -1043.76 | -5163.81
| 12577 | 89.09 | 270.88 | 7855.77 | -1042.9 | -5257.76
| 12673 | 88.69 | 271.27 | 7857.63 | -1041.1 | -5353.73
| 12767 | 87.89 | 271.1 | 7860.43 | -1039.15 | -5447.67
| 12862 | 89.22 | 272.11 | 7862.83 | -1036.49 | -5542.6
| 12957 | 88.29 | 271.4 | 7864.89 | -1033.58 | -5637.53
| 13051 | 89.48 | 272.11 | 7866.72 | -1030.71 | -5731.46
| 13145 | 89 | 271.49 | 7867.97 | -1027.75 | -5825.41
| 13240 | 88.38 | 271.18 | 7870.14 | -1025.54 | -5920.36
| 13335 | 90.19 | 270.3 | 7871.32 | -1024.31 | -6015.34
| 13429 | 90.5 | 270.08 | 7870.76 | -1024 | -6109.33
| 13524 | 91.21 | 270.3 | 7869.34 | -1023.69 | -6204.32
| 13619 | 89.22 | 270.17 | 7868.98 | -1023.3 | -6299.32
| 13713 | 88.38 | 269.51 | 7870.95 | -1023.56 | -6393.29
| 13808 | 90.01 | 270.08 | 7872.29 | -1023.9 | -6488.28
| 13903 | 89.62 | 270.39 | 7872.59 | -1023.51 | -6583.28
| 13997 | 88.82 | 269.99 | 7873.87 | -1023.2 | -6677.27
| 14092 | 88.51 | 270.39 | 7876.09 | -1022.88 | -6772.24
| 14187 | 86.92 | 270.17 | 7879.87 | -1022.42 | -6867.16
| 14281 | 87.89 | 271.01 | 7884.13 | -1021.45 | -6961.06
| 14376 | 89.79 | 271.89 | 7886.05 | -1019.05 | -7056
| 14470 | 90.1 | 271.58 | 7886.14 | -1016.2 | -7149.96
| 14565 | 90.1 | 271.01 | 7885.98 | -1014.06 | -7244.93
| 14659 | 90.5 | 274.49 | 7885.49 | -1009.55 | -7338.81
| 14755 | 90.59 | 270.88 | 7884.57 | -1005.05 | -7434.69
| 14849 | 90.41 | 270.3 | 7883.75 | -1004.08 | -7528.68
| 14943 | 89.79 | 269.07 | 7883.59 | -1004.6 | -7622.67
| 15038 | 90.01 | 268.19 | 7883.75 | -1006.87 | -7717.64
| 15133 | 90.01 | 267.48 | 7883.74 | -1010.46 | -7812.58
| 15228 | 90.41 | 267.79 | 7883.39 | -1014.38 | -7907.49
| 15323 | 90.28 | 267.39 | 7882.82 | -1018.37 | -8002.41
| 15418 | 90.1 | 266.29 | 7882.5 | -1023.61 | -8097.26
| 15513 | 90.81 | 269.6 | 7881.75 | -1027.02 | -8192.18
| 15607 | 88.82 | 269.29 | 7882.05 | -1027.93 | -8286.17
| 15702 | 88.6 | 269.07 | 7884.19 | -1029.29 | -8381.14
| 15797 | 89.62 | 268.28 | 7885.66 | -1031.48 | -8476.1
| 15891 | 90.1 | 267.09 | 7885.89 | -1035.28 | -8570.02
| 15985 | 89.88 | 269.51 | 7885.91 | -1038.07 | -8663.97
| 16079 | 91.21 | 269.91 | 7885.02 | -1038.54 | -8757.97
| 16174 | 89.62 | 269.77 | 7884.33 | -1038.81 | -8852.96
| 16269 | 90.28 | 270.17 | 7884.41 | -1038.86 | -8947.96
| 16365 | 89.62 | 270.61 | 7884.5 | -1038.21 | -9043.96
| 16459 | 89.79 | 270.48 | 7884.98 | -1037.31 | -9137.95
| 16554 | 89.22 | 268.58 | 7885.8 | -1038.09 | -9232.94
| 16647 | 89.31 | 268.01 | 7886.99 | -1040.86 | -9325.89
| 16743 | 90.01 | 268.19 | 7887.56 | -1044.04 | -9421.83
| 16838 | 89.7 | 269.38 | 7887.8 | -1046.05 | -9516.81
| 16933 | 90.1 | 268.98 | 7887.97 | -1047.41 | -9611.8
| 17027 | 89.31 | 270.48 | 7888.45 | -1047.86 | -9705.8
| 17121 | 88.91 | 271.01 | 7889.91 | -1046.64 | -9799.78
| 17216 | 89.09 | 270.61 | 7891.57 | -1045.29 | -9894.75
| 17311 | 89.09 | 270.39 | 7893.08 | -1044.46 | -9989.74
| 17406 | 88.82 | 270.39 | 7894.81 | -1043.82 | -10084.72
| 17501 | 88.2 | 269.29 | 7897.28 | -1044.08 | -10179.68
| 17596 | 88.2 | 271.1 | 7900.27 | -1043.76 | -10274.63
| 17690 | 88.29 | 270.61 | 7903.15 | -1042.36 | -10368.58
| 17785 | 88.29 | 270.17 | 7905.98 | -1041.71 | -10463.53
| 17879 | 88.38 | 269.29 | 7908.71 | -1042.15 | -10557.49
| 17946 | 88.6 | 269.29 | 7910.48 | -1042.98 | -10624.46
| 18015 | 88.6 | 269.29 | 7912.16 | -1043.84 | -10693.44

## Lookup (hidden)
North Reference | RetunValue | Grid Type | ReturnValue | Deviation Indicator | ReturnValue
| 2 |  | 0 |  | 4
True |  | SPCS-Colorado Central-NAD27 |  | Directional
Grid |  | SPCS-Colorado Central-NAD83 |  | High Angle
|  | SPCS-Colorado North-NAD27 |  | Horizontal
SPCS-Colorado North-NAD83
SPCS-Colorado South-NAD27
SPCS-Colorado South-NAD83
UTM-Zone 12 NAD27
UTM-Zone 12 NAD83
UTM-Zone 13 NAD27
UTM-Zone 13 NAD83