## Data
Header Information | measured depth (ft) | inclination (°) | azimuth (°) | true vertical depth (ft) | northing +N/-S (ft) | easting +E/-W (ft)
Operator Name | 0 | 0 | 0 | 0 | 0 | 0
CRESTONE PEAK RESOURCES | 212 | 1.19 | 269.77 | 211.98 | -0.01 | -2.2
Operator Number | 303 | 1.37 | 272.24 | 302.96 | 0.03 | -4.23
| 394 | 1.72 | 278.68 | 393.93 | 0.28 | -6.67
Well Name and Number | 485 | 0.93 | 281.23 | 484.9 | 0.63 | -8.74
WATKINS 4-64 30-29 3BH | 578 | 0.49 | 252.85 | 577.9 | 0.66 | -9.87
API Number (if available) | 673 | 0.71 | 294.1 | 672.89 | 0.78 | -10.79
| 767 | 2.03 | 223.64 | 766.87 | -0.19 | -12.47
Location: QQ SEC TWP RGE | 862 | 4.07 | 223.42 | 861.73 | -3.86 | -15.95
Sec. 30-T4S-R64W | 957 | 7.07 | 233.15 | 956.27 | -9.81 | -22.95
Citing Type: Planned or Actual | 1051 | 7.16 | 234.65 | 1049.55 | -16.67 | -32.35
ACTUAL | 1145 | 6.98 | 234.04 | 1142.83 | -23.41 | -41.76
Deviation Indicator | 1240 | 8.62 | 239.15 | 1236.95 | -30.45 | -52.54
Horizontal | 1334 | 9.1 | 239.81 | 1329.83 | -37.8 | -65.01
North Reference | 1429 | 9.54 | 241.66 | 1423.57 | -45.32 | -78.44
True | 1524 | 9.68 | 242.54 | 1517.24 | -52.74 | -92.45
Grid Type | 1617 | 9.63 | 242.54 | 1608.92 | -59.93 | -106.29
#VALUE! | 1713 | 8.88 | 244.3 | 1703.67 | -66.85 | -120.09
| 1807 | 8.53 | 242.89 | 1796.59 | -73.17 | -132.84
| 1902 | 8.88 | 241.79 | 1890.5 | -79.85 | -145.57
| 1997 | 9.63 | 243.11 | 1984.26 | -86.91 | -159.12
| 2092 | 8.44 | 240.51 | 2078.08 | -93.93 | -172.27
| 2186 | 8.13 | 238.53 | 2171.1 | -100.8 | -183.95
| 2281 | 7.47 | 238.31 | 2265.22 | -107.55 | -194.93
| 2375 | 6.81 | 234.56 | 2358.49 | -113.99 | -204.67
| 2471 | 5.79 | 235.62 | 2453.91 | -120.03 | -213.31
| 2566 | 6.81 | 238.75 | 2548.33 | -125.66 | -222.08
| 2661 | 7.07 | 237.03 | 2642.64 | -131.76 | -231.8
| 2755 | 6.23 | 235.14 | 2736.01 | -137.82 | -240.84
| 2850 | 6.63 | 232.63 | 2830.41 | -144.1 | -249.42
| 2945 | 7.03 | 231.92 | 2924.73 | -151.01 | -258.36
| 3040 | 6.23 | 230.55 | 3019.1 | -157.87 | -266.92
| 3134 | 5.88 | 232.32 | 3112.57 | -164.06 | -274.66
| 3218 | 5.26 | 233.99 | 3196.18 | -168.95 | -281.18
| 3367 | 4.37 | 233.55 | 3344.65 | -176.34 | -291.28
| 3462 | 6.1 | 245.54 | 3439.25 | -180.58 | -298.78
| 3557 | 7.64 | 244.74 | 3533.57 | -185.36 | -309.09
| 3652 | 7.16 | 245.85 | 3627.78 | -190.48 | -320.2
| 3747 | 8.48 | 241.84 | 3721.89 | -196.21 | -331.78
| 3841 | 7.25 | 242.94 | 3815 | -202.18 | -343.17
| 3936 | 9.28 | 240.82 | 3909.01 | -208.64 | -355.2
| 4054 | 7.47 | 241 | 4025.75 | -217 | -370.22
| 4148 | 9.06 | 237.52 | 4118.77 | -223.94 | -381.81
| 4242 | 7.51 | 239.41 | 4211.79 | -231.04 | -393.34
| 4337 | 9.32 | 232.14 | 4305.76 | -238.92 | -404.76
| 4432 | 7.95 | 231.48 | 4399.68 | -247.73 | -415.97
| 4527 | 8.79 | 231.57 | 4493.67 | -256.34 | -426.8
| 4622 | 7.25 | 234.26 | 4587.74 | -264.35 | -437.35
| 4717 | 8.88 | 235.67 | 4681.8 | -271.99 | -448.27
| 4812 | 7.25 | 236.33 | 4775.85 | -279.45 | -459.32
| 4907 | 10.34 | 236.15 | 4869.73 | -287.52 | -471.39
| 5002 | 9.01 | 236.46 | 4963.37 | -296.38 | -484.67
| 5096 | 7.38 | 236.59 | 5056.41 | -303.77 | -495.84
| 5191 | 9.28 | 228.57 | 5150.41 | -312.2 | -506.68
| 5286 | 9.15 | 225.88 | 5244.18 | -322.53 | -517.85
| 5381 | 8.53 | 224.65 | 5338.05 | -332.8 | -528.22
| 5476 | 8.57 | 242.94 | 5432.01 | -341.03 | -539.48
| 5571 | 8.22 | 245.76 | 5526 | -347.04 | -551.97
| 5666 | 6.89 | 251.27 | 5620.17 | -351.66 | -563.56
| 5761 | 10.03 | 248.8 | 5714.13 | -356.48 | -576.68
| 5856 | 8.18 | 243.82 | 5807.93 | -362.46 | -590.46
| 5951 | 9.41 | 239.59 | 5901.81 | -369.37 | -603.22
| 6046 | 7.78 | 232.23 | 5995.74 | -377.24 | -615
| 6141 | 9.46 | 240.6 | 6089.67 | -385.01 | -626.89
| 6236 | 8.31 | 239.72 | 6183.53 | -392.3 | -639.62
| 6330 | 10.65 | 245.98 | 6276.24 | -399.27 | -653.42
| 6425 | 9.37 | 244.7 | 6369.79 | -406.15 | -668.43
| 6519 | 7.64 | 244.52 | 6462.75 | -412.1 | -680.99
| 6614 | 10.47 | 234.74 | 6556.57 | -419.81 | -693.74
| 6708 | 9.68 | 230.69 | 6649.12 | -429.74 | -706.83
| 6803 | 8.62 | 228.26 | 6742.91 | -439.54 | -718.32
| 6897 | 9.63 | 235.05 | 6835.72 | -448.74 | -730.03
| 6992 | 8.22 | 233.82 | 6929.57 | -457.3 | -742.02
| 7087 | 9.28 | 239.28 | 7023.46 | -465.22 | -754.09
| 7183 | 7.78 | 238.35 | 7118.4 | -472.59 | -766.27
| 7278 | 8.22 | 195.34 | 7212.55 | -482.52 | -773.55
| 7373 | 15.38 | 164.45 | 7305.57 | -501.24 | -771.97
| 7467 | 22.58 | 154.93 | 7394.42 | -529.64 | -760.96
| 7562 | 28.37 | 127.48 | 7480.44 | -560.03 | -735.21
| 7657 | 35.31 | 101.52 | 7561.48 | -579.36 | -690.13
| 7752 | 42.42 | 89.89 | 7635.5 | -584.8 | -631.04
| 7847 | 49.27 | 86.1 | 7701.65 | -582.28 | -562.99
| 7942 | 56.47 | 84.96 | 7758.96 | -576.35 | -487.53
| 8036 | 61.78 | 88 | 7807.19 | -571.46 | -407.05
| 8130 | 67.52 | 88.52 | 7847.42 | -568.89 | -322.17
| 8225 | 79.63 | 90.99 | 7874.23 | -568.56 | -231.23
| 8319 | 86.61 | 89.32 | 7885.49 | -568.8 | -137.96
| 8414 | 85.9 | 89.41 | 7891.69 | -567.75 | -43.17
| 8508 | 87.67 | 90.77 | 7896.96 | -567.9 | 50.67
| 8603 | 89.48 | 89.89 | 7899.32 | -568.45 | 145.64
| 8698 | 90.77 | 90.68 | 7899.12 | -568.92 | 240.63
| 8792 | 92.09 | 90.24 | 7896.77 | -569.67 | 334.6
| 8887 | 91.96 | 90.73 | 7893.41 | -570.48 | 429.53
| 8982 | 91.6 | 90.46 | 7890.46 | -571.46 | 524.48
| 9076 | 91.6 | 91.39 | 7887.84 | -572.98 | 618.43
| 9172 | 91.52 | 91.12 | 7885.23 | -575.08 | 714.37
| 9267 | 90.68 | 89.71 | 7883.4 | -575.77 | 809.35
| 9362 | 91.47 | 90.6 | 7881.62 | -576.03 | 904.33
| 9456 | 91.25 | 89.23 | 7879.39 | -575.89 | 998.3
| 9550 | 91.69 | 91.61 | 7876.98 | -576.57 | 1092.26
| 9645 | 91.83 | 90.29 | 7874.06 | -578.15 | 1187.2
| 9740 | 91.78 | 90.64 | 7871.07 | -578.92 | 1282.15
| 9834 | 91.87 | 91.87 | 7868.07 | -580.98 | 1376.08
| 9929 | 89.88 | 88.48 | 7866.62 | -581.27 | 1471.05
| 10025 | 91.21 | 90.11 | 7865.71 | -580.09 | 1567.03
| 10119 | 90.41 | 89.45 | 7864.38 | -579.72 | 1661.02
| 10215 | 90.81 | 90.86 | 7863.36 | -579.98 | 1757.01
| 10309 | 91.25 | 90.95 | 7861.67 | -581.47 | 1850.99
| 10498 | 92.14 | 88.13 | 7856.08 | -579.95 | 2039.88
| 10592 | 92.14 | 88.57 | 7852.57 | -577.25 | 2133.77
| 10687 | 92.58 | 88.04 | 7848.65 | -574.44 | 2228.65
| 10780 | 91.78 | 88.08 | 7845.12 | -571.29 | 2321.53
| 10874 | 91.16 | 87.86 | 7842.71 | -567.97 | 2415.44
| 10969 | 90.32 | 89.36 | 7841.48 | -565.66 | 2510.4
| 11064 | 90.59 | 92.58 | 7840.72 | -567.27 | 2605.37
| 11159 | 91.38 | 91.3 | 7839.09 | -570.49 | 2700.3
| 11254 | 92.14 | 90.68 | 7836.17 | -572.13 | 2795.24
| 11347 | 89.35 | 91.52 | 7834.96 | -573.91 | 2888.2
| 11442 | 89.48 | 91.61 | 7835.93 | -576.51 | 2983.16
| 11536 | 89.62 | 91.48 | 7836.67 | -579.04 | 3077.13
| 11631 | 90.1 | 90.38 | 7836.9 | -580.58 | 3172.11
| 11726 | 90.85 | 91.43 | 7836.12 | -582.08 | 3267.09
| 11821 | 91.43 | 91.3 | 7834.23 | -584.35 | 3362.05
| 11915 | 91.91 | 89.63 | 7831.49 | -585.11 | 3456
| 12009 | 89.79 | 89.85 | 7830.09 | -584.68 | 3549.98
| 12104 | 89.7 | 91.26 | 7830.52 | -585.6 | 3644.98
| 12199 | 89.53 | 90.11 | 7831.15 | -586.74 | 3739.97
| 12294 | 88.33 | 93.2 | 7832.93 | -589.48 | 3834.9
| 12388 | 87.85 | 93.24 | 7836.06 | -594.76 | 3928.7
| 12483 | 89.44 | 93.2 | 7838.31 | -600.09 | 4023.52
| 12577 | 91.52 | 93.86 | 7837.52 | -605.88 | 4117.33
| 12673 | 91.83 | 95.53 | 7834.71 | -613.73 | 4212.96
| 12767 | 91.6 | 91.57 | 7831.9 | -619.55 | 4306.72
| 12862 | 91.12 | 92.09 | 7829.64 | -622.58 | 4401.64
| 12956 | 90.81 | 90.51 | 7828.06 | -624.71 | 4495.6
| 13050 | 91.52 | 90.2 | 7826.15 | -625.3 | 4589.58
| 13145 | 90.59 | 92.49 | 7824.4 | -627.53 | 4684.53
| 13240 | 89.97 | 91.48 | 7823.94 | -630.82 | 4779.47
| 13335 | 90.41 | 91.35 | 7823.62 | -633.16 | 4874.44
| 13429 | 90.68 | 89.41 | 7822.73 | -633.79 | 4968.43
| 13524 | 90.77 | 89.71 | 7821.53 | -633.06 | 5063.42
| 13618 | 89.57 | 90.33 | 7821.25 | -633.09 | 5157.42
| 13713 | 89.93 | 90.2 | 7821.66 | -633.53 | 5252.42
| 13808 | 89.7 | 90.51 | 7821.97 | -634.12 | 5347.41
| 13902 | 91.12 | 93.64 | 7821.29 | -637.52 | 5441.34
| 13997 | 90.81 | 92.14 | 7819.69 | -642.31 | 5536.2
| 14092 | 91.12 | 90.51 | 7818.09 | -644.5 | 5631.16
| 14187 | 91.52 | 90.68 | 7815.91 | -645.49 | 5726.13
| 14281 | 90.99 | 88.92 | 7813.85 | -645.16 | 5820.1
| 14376 | 90.5 | 90.24 | 7812.61 | -644.47 | 5915.09
| 14470 | 89.57 | 89.23 | 7812.55 | -644.03 | 6009.08
| 14565 | 90.5 | 90.99 | 7812.5 | -644.21 | 6104.08
| 14659 | 91.56 | 91.04 | 7810.81 | -645.88 | 6198.05
| 14754 | 91.43 | 92.62 | 7808.33 | -648.91 | 6292.96
| 14849 | 92.31 | 91.26 | 7805.23 | -652.13 | 6387.85
| 14943 | 91.21 | 90.55 | 7802.34 | -653.61 | 6481.8
| 15038 | 91.34 | 90.33 | 7800.23 | -654.34 | 6576.77
| 15133 | 92.14 | 90.07 | 7797.34 | -654.67 | 6671.73
| 15228 | 90.68 | 89.98 | 7795 | -654.71 | 6766.69
| 15323 | 90.06 | 89.49 | 7794.39 | -654.27 | 6861.69
| 15417 | 90.41 | 87.29 | 7794.01 | -651.63 | 6955.65
| 15512 | 89.44 | 88.88 | 7794.13 | -648.46 | 7050.59
| 15607 | 90.1 | 92.36 | 7794.51 | -649.49 | 7145.57
| 15702 | 90.28 | 91.08 | 7794.2 | -652.34 | 7240.52
| 15796 | 91.47 | 89.58 | 7792.76 | -652.88 | 7334.51
| 15891 | 91.69 | 92.71 | 7790.14 | -654.78 | 7429.44
| 15985 | 92.62 | 92.4 | 7786.61 | -658.96 | 7523.28
| 16079 | 91.96 | 91.17 | 7782.85 | -661.89 | 7617.15
| 16174 | 90.5 | 90.55 | 7780.81 | -663.31 | 7712.12
| 16269 | 90.9 | 90.33 | 7779.65 | -664.04 | 7807.11
| 16365 | 90.32 | 90.38 | 7778.63 | -664.64 | 7903.1
| 16459 | 89.7 | 89.58 | 7778.61 | -664.61 | 7997.1
| 16553 | 90.32 | 90.6 | 7778.6 | -664.75 | 8091.1
| 16647 | 90.68 | 90.68 | 7777.78 | -665.8 | 8185.09
| 16742 | 90.19 | 89.23 | 7777.05 | -665.73 | 8280.08
| 16837 | 89.09 | 90.11 | 7777.65 | -665.18 | 8375.08
| 16932 | 90.59 | 92.14 | 7777.92 | -667.05 | 8470.05
| 17026 | 91.25 | 91.74 | 7776.41 | -670.23 | 8563.98
| 17121 | 90.41 | 89.85 | 7775.03 | -671.55 | 8658.96
| 17216 | 92.49 | 90.51 | 7772.63 | -671.84 | 8753.92
| 17311 | 92.36 | 89.54 | 7768.61 | -671.89 | 8848.84
| 17406 | 91.6 | 92.67 | 7765.32 | -673.72 | 8943.75
| 17501 | 92.31 | 90.64 | 7762.08 | -676.46 | 9038.65
| 17596 | 90.19 | 90.73 | 7760.01 | -677.59 | 9133.61
| 17690 | 90.15 | 92.45 | 7759.73 | -680.2 | 9227.57
| 17785 | 91.03 | 91.92 | 7758.75 | -683.82 | 9322.5
| 17879 | 91.21 | 92.53 | 7756.92 | -687.47 | 9416.41
| 17974 | 91.65 | 90.9 | 7754.55 | -690.32 | 9511.33
| 18069 | 92.09 | 90.16 | 7751.44 | -691.19 | 9606.28
| 18164 | 90.41 | 92.27 | 7749.37 | -693.21 | 9701.23
| 18258 | 91.25 | 92.18 | 7748.01 | -696.86 | 9795.14
| 18327 | 91.25 | 92.18 | 7746.51 | -699.48 | 9864.08

## Lookup (hidden)
North Reference | RetunValue | Grid Type | ReturnValue | Deviation Indicator | ReturnValue
| 2 |  | 0 |  | 4
True |  | SPCS-Colorado Central-NAD27 |  | Directional
Grid |  | SPCS-Colorado Central-NAD83 |  | High Angle
|  | SPCS-Colorado North-NAD27 |  | Horizontal
SPCS-Colorado North-NAD83
SPCS-Colorado South-NAD27
SPCS-Colorado South-NAD83
UTM-Zone 12 NAD27
UTM-Zone 12 NAD83
UTM-Zone 13 NAD27
UTM-Zone 13 NAD83