## Data
Header Information | measured depth (ft) | inclination (°) | azimuth (°) | true vertical depth (ft) | northing +N/-S (ft) | easting +E/-W (ft)
Operator Name | 0 | 0 | 142.76 | 0 | 0 | 0
NOBLE | 29 | 0 | 142.76 | 29 | 0 | 0
Operator Number | 130 | 0.15 | 142.76 | 130 | -0.11 | 0.08
100322 | 221 | 0.22 | 220.23 | 221 | -0.33 | 0.04
Well Name and Number | 314 | 0.04 | 61.46 | 314 | -0.45 | -0.05
BISHOP A18-715 | 409 | 0.07 | 265.63 | 409 | -0.44 | -0.08
API Number (if available) | 504 | 0.18 | 282.92 | 504 | -0.41 | -0.28
05-123-52074 | 598 | 0.61 | 266.92 | 598 | -0.41 | -0.92
Location: QQ SEC TWP RGE | 693 | 1.08 | 340.79 | 692.99 | 0.41 | -1.72
NENE SEC.07-T06N-R64W | 788 | 2.59 | 348.67 | 787.94 | 3.36 | -2.44
Citing Type: Planned or Actual | 882 | 4.68 | 354.19 | 881.74 | 9.26 | -3.24
Actual | 977 | 7.18 | 358.5 | 976.23 | 19.05 | -3.79
Deviation Indicator | 1072 | 9.5 | 359.94 | 1070.22 | 32.83 | -3.96
Horizontal | 1167 | 11.88 | 0.79 | 1163.56 | 50.45 | -3.83
North Reference | 1261 | 14.1 | 1.58 | 1255.15 | 71.57 | -3.38
Grid | 1356 | 15.09 | 1.22 | 1347.08 | 95.5 | -2.8
Grid Type | 1451 | 15.57 | 1.72 | 1438.7 | 120.61 | -2.15
SPCS-Colorado North-NAD83 | 1546 | 16.17 | 1.03 | 1530.08 | 146.58 | -1.53
| 1640 | 14.77 | 357.97 | 1620.68 | 171.64 | -1.72
| 1735 | 14.23 | 356.89 | 1712.65 | 195.4 | -2.78
| 1830 | 13.41 | 354.94 | 1804.9 | 218.04 | -4.39
| 1925 | 13.27 | 353.14 | 1897.34 | 239.83 | -6.66
| 2019 | 13.35 | 354.94 | 1988.81 | 261.36 | -8.91
| 2165 | 13.41 | 3.35 | 2130.86 | 295.05 | -9.41
| 2260 | 13.64 | 3.72 | 2223.23 | 317.23 | -8.03
| 2355 | 13.86 | 5.51 | 2315.51 | 339.73 | -6.22
| 2450 | 13.75 | 5.83 | 2407.76 | 362.29 | -3.98
| 2544 | 13.83 | 5.55 | 2499.05 | 384.58 | -1.75
| 2639 | 14 | 5.77 | 2591.26 | 407.32 | 0.5
| 2734 | 13.83 | 6.29 | 2683.48 | 430.04 | 2.9
| 2923 | 13.95 | 6.17 | 2866.95 | 475.14 | 7.82
| 3113 | 13.81 | 5.13 | 3051.4 | 520.49 | 12.31
| 3207 | 14 | 5.9 | 3142.65 | 542.98 | 14.48
| 3302 | 13.58 | 5.97 | 3234.91 | 565.5 | 16.82
| 3397 | 11.58 | 5.4 | 3327.62 | 586.09 | 18.88
| 3491 | 14.26 | 5.74 | 3419.23 | 607.01 | 20.93
| 3586 | 13.1 | 6.21 | 3511.54 | 629.35 | 23.26
| 3681 | 12.78 | 5.74 | 3604.13 | 650.51 | 25.48
| 3775 | 14.62 | 5.35 | 3695.45 | 672.67 | 27.62
| 3870 | 14.41 | 5.89 | 3787.42 | 696.36 | 29.95
| 3965 | 14.34 | 5.62 | 3879.44 | 719.83 | 32.32
| 4154 | 14.36 | 5.87 | 4062.54 | 766.44 | 37.01
| 4249 | 14.28 | 6.06 | 4154.59 | 789.8 | 39.45
| 4344 | 14.23 | 5.85 | 4246.67 | 813.07 | 41.88
| 4438 | 14.18 | 6.04 | 4337.79 | 836.01 | 44.27
| 4533 | 14.15 | 6.26 | 4429.9 | 859.13 | 46.76
| 4628 | 14.73 | 5.91 | 4521.9 | 882.68 | 49.27
| 4723 | 14.63 | 5.55 | 4613.8 | 906.64 | 51.67
| 4817 | 14.28 | 5.9 | 4704.83 | 929.99 | 54.01
| 4912 | 14.11 | 6.61 | 4796.93 | 953.14 | 56.55
| 5007 | 14.63 | 5.94 | 4888.95 | 976.58 | 59.12
| 5102 | 13.93 | 5.47 | 4981.02 | 999.9 | 61.45
| 5197 | 14.78 | 5.73 | 5073.05 | 1023.34 | 63.75
| 5291 | 14.41 | 5.91 | 5164.02 | 1046.9 | 66.16
| 5386 | 14.44 | 3.92 | 5256.02 | 1070.48 | 68.18
| 5481 | 12.59 | 4.02 | 5348.39 | 1092.62 | 69.72
| 5575 | 12.53 | 3.93 | 5440.14 | 1113.01 | 71.14
| 5670 | 14.53 | 3.68 | 5532.5 | 1135.19 | 72.61
| 5765 | 14.29 | 3.84 | 5624.51 | 1158.78 | 74.16
| 5860 | 14.07 | 3.95 | 5716.61 | 1182 | 75.74
| 5954 | 13.53 | 3.8 | 5807.9 | 1204.37 | 77.25
| 6049 | 14.32 | 3.59 | 5900.11 | 1227.18 | 78.73
| 6144 | 14.04 | 3.87 | 5992.21 | 1250.41 | 80.24
| 6239 | 13.42 | 3.47 | 6084.5 | 1272.91 | 81.68
| 6334 | 4.68 | 4 | 6178.22 | 1287.81 | 82.62
| 6428 | 0.94 | 174.66 | 6272.14 | 1290.87 | 82.96
| 6523 | 8.91 | 177.82 | 6366.71 | 1282.73 | 83.32
| 6618 | 16.37 | 178.33 | 6459.34 | 1261.96 | 83.99
| 6713 | 25.22 | 177.91 | 6548.06 | 1228.29 | 85.12
| 6808 | 35.2 | 177.06 | 6630.06 | 1180.6 | 87.27
| 6902 | 43.91 | 176.4 | 6702.46 | 1120.9 | 90.71
| 6997 | 51.24 | 176.94 | 6766.51 | 1050.94 | 94.76
| 7092 | 59.88 | 177.45 | 6820.19 | 972.75 | 98.57
| 7187 | 68.53 | 178.47 | 6861.49 | 887.36 | 101.59
| 7281 | 77.81 | 179.57 | 6888.67 | 797.5 | 103.1
| 7376 | 88.09 | 180.64 | 6900.32 | 703.34 | 102.92
| 7417.15 | 88.796 | 180.146 | 6901.44 | 662.21 | 102.64
| 7420 | 88.845 | 180.112 | 6901.5 | 659.36 | 102.63
| 7471 | 89.72 | 179.5 | 6902.13 | 608.36 | 102.8
| 7566 | 89.85 | 179.55 | 6902.49 | 513.37 | 103.59
| 7661 | 89.82 | 179.39 | 6902.76 | 418.37 | 104.47
| 7755 | 90.59 | 179.59 | 6902.43 | 324.38 | 105.31
| 7850 | 89.69 | 179.29 | 6902.2 | 229.38 | 106.24
| 7945 | 89.88 | 179.39 | 6902.55 | 134.39 | 107.33
| 8040 | 89.78 | 179.63 | 6902.83 | 39.39 | 108.14
| 8134 | 90.46 | 181.13 | 6902.64 | -54.6 | 107.52
| 8229 | 90.09 | 179.54 | 6902.18 | -149.59 | 106.96
| 8324 | 89.45 | 178.04 | 6902.56 | -244.57 | 108.97
| 8419 | 90.55 | 179.32 | 6902.56 | -339.54 | 111.16
| 8513 | 89.82 | 179.55 | 6902.26 | -433.53 | 112.08
| 8608 | 90.99 | 182.61 | 6901.59 | -528.5 | 110.29
| 8703 | 89.88 | 181.46 | 6900.87 | -623.44 | 106.92
| 8798 | 89.97 | 180.06 | 6900.99 | -718.43 | 105.66
| 8893 | 90.22 | 179.56 | 6900.83 | -813.42 | 105.98
| 8987 | 90.12 | 179.51 | 6900.55 | -907.42 | 106.74
| 9082 | 90.49 | 179.62 | 6900.05 | -1002.42 | 107.46
| 9177 | 90.52 | 179.64 | 6899.21 | -1097.41 | 108.07
| 9272 | 90.28 | 179.67 | 6898.55 | -1192.41 | 108.65
| 9366 | 89.88 | 181.52 | 6898.42 | -1286.4 | 107.67
| 9461 | 89.57 | 174.81 | 6898.87 | -1381.29 | 110.71
| 9556 | 89.88 | 177.9 | 6899.33 | -1476.09 | 116.75
| 9650 | 89.91 | 177.72 | 6899.5 | -1570.02 | 120.34
| 9745 | 90.28 | 179.83 | 6899.34 | -1664.99 | 122.37
| 9840 | 90.15 | 179.49 | 6898.99 | -1759.99 | 122.94
| 9935 | 89.97 | 179.68 | 6898.89 | -1854.99 | 123.62
| 10029 | 89.91 | 179.21 | 6898.99 | -1948.98 | 124.53
| 10124 | 89.75 | 176.84 | 6899.27 | -2043.92 | 127.81
| 10219 | 89.78 | 179.03 | 6899.66 | -2138.85 | 131.23
| 10314 | 89.69 | 179.23 | 6900.1 | -2233.84 | 132.67
| 10408 | 89.82 | 178.35 | 6900.5 | -2327.82 | 134.66
| 10503 | 89.81 | 179.4 | 6900.81 | -2422.8 | 136.52
| 10598 | 90.37 | 180.6 | 6900.66 | -2517.79 | 136.52
| 10692 | 90.18 | 180.44 | 6900.21 | -2611.79 | 135.67
| 10787 | 90.12 | 180.5 | 6899.96 | -2706.79 | 134.89
| 10882 | 89.94 | 180.62 | 6899.91 | -2801.78 | 133.96
| 10977 | 89.9 | 181.2 | 6900.04 | -2896.77 | 132.45
| 11071 | 89.84 | 182.38 | 6900.25 | -2990.72 | 129.52
| 11166 | 89.63 | 179.87 | 6900.69 | -3085.69 | 127.65
| 11261 | 89.75 | 179.41 | 6901.21 | -3180.69 | 128.25
| 11355 | 89.9 | 178.26 | 6901.49 | -3274.67 | 130.16
| 11450 | 90.12 | 182.35 | 6901.48 | -3369.65 | 129.65
| 11545 | 89.75 | 180.17 | 6901.59 | -3464.62 | 127.57
| 11640 | 89.57 | 179.44 | 6902.15 | -3559.61 | 127.89
| 11734 | 90.15 | 180.16 | 6902.38 | -3653.61 | 128.22
| 11829 | 90.92 | 181.77 | 6901.49 | -3748.59 | 126.62
| 11924 | 89.6 | 179.01 | 6901.06 | -3843.58 | 125.97
| 12018 | 89.66 | 179.1 | 6901.67 | -3937.56 | 127.52
| 12113 | 89.63 | 179.12 | 6902.26 | -4032.55 | 129
| 12208 | 89.47 | 178.47 | 6903 | -4127.52 | 130.99
| 12303 | 89.81 | 178.91 | 6903.6 | -4222.5 | 133.17
| 12493 | 89.75 | 179.24 | 6904.33 | -4412.47 | 136.23
| 12587 | 89.41 | 179.28 | 6905.02 | -4506.46 | 137.45
| 12682 | 91.69 | 179.48 | 6904.11 | -4601.44 | 138.48
| 12777 | 89.9 | 179.68 | 6902.79 | -4696.43 | 139.17
| 12872 | 90.77 | 179.21 | 6902.23 | -4791.42 | 140.09
| 12967 | 90.33 | 179.26 | 6901.32 | -4886.41 | 141.36
| 13062 | 89.6 | 178.7 | 6901.38 | -4981.39 | 143.05
| 13156 | 90 | 179.15 | 6901.71 | -5075.37 | 144.81
| 13251 | 89.87 | 179.01 | 6901.81 | -5170.36 | 146.34
| 13346 | 89.78 | 178.94 | 6902.1 | -5265.35 | 148.04
| 13536 | 90.98 | 179.76 | 6900.84 | -5455.33 | 150.2
| 13631 | 90.73 | 179 | 6899.43 | -5550.31 | 151.22
| 13726 | 90.15 | 179.42 | 6898.7 | -5645.3 | 152.53
| 13821 | 89.78 | 179.34 | 6898.76 | -5740.29 | 153.56
| 13916 | 89.97 | 179.1 | 6898.96 | -5835.28 | 154.85
| 14010 | 90.27 | 179.65 | 6898.77 | -5929.27 | 155.88
| 14105 | 89.84 | 179.26 | 6898.67 | -6024.27 | 156.78
| 14200 | 89.84 | 179.46 | 6898.94 | -6119.26 | 157.84
| 14295 | 89.97 | 179.01 | 6899.1 | -6214.25 | 159.11
| 14389 | 89.63 | 179.65 | 6899.43 | -6308.25 | 160.21
| 14484 | 90 | 179.26 | 6899.73 | -6403.24 | 161.12
| 14578 | 89.69 | 179.24 | 6899.99 | -6497.23 | 162.35
| 14673 | 89.5 | 179.24 | 6900.66 | -6592.22 | 163.61
| 14767 | 90.18 | 179.67 | 6900.92 | -6686.22 | 164.5
| 14862 | 89.72 | 178.75 | 6901 | -6781.21 | 165.81
| 14956 | 89.41 | 178.97 | 6901.72 | -6875.19 | 167.68
| 15050 | 89.66 | 180.41 | 6902.48 | -6969.18 | 168.19
| 15145 | 89.66 | 180.33 | 6903.04 | -7064.17 | 167.57
| 15239 | 90 | 180.24 | 6903.32 | -7158.17 | 167.11
| 15334 | 90.03 | 180.61 | 6903.3 | -7253.17 | 166.4
| 15428 | 90.03 | 180.1 | 6903.25 | -7347.17 | 165.82
| 15522 | 90.18 | 179.96 | 6903.08 | -7441.17 | 165.77
| 15616 | 90.03 | 180.25 | 6902.9 | -7535.17 | 165.6
| 15711 | 89.47 | 180.04 | 6903.32 | -7630.17 | 165.36
| 15900 | 90 | 179.94 | 6904.19 | -7819.16 | 165.39
| 15994 | 89.81 | 180.32 | 6904.35 | -7913.16 | 165.18
| 16088 | 90.09 | 180.71 | 6904.43 | -8007.16 | 164.33
| 16183 | 90.21 | 179.21 | 6904.18 | -8102.16 | 164.4
| 16372 | 91.47 | 180.35 | 6901.41 | -8291.13 | 165.13
| 16466 | 90.03 | 179.4 | 6900.18 | -8385.11 | 165.33
| 16560 | 89.78 | 179.36 | 6900.34 | -8479.11 | 166.35
| 16655 | 90.12 | 179.86 | 6900.42 | -8574.11 | 166.99
| 16749 | 90.09 | 179.35 | 6900.25 | -8668.1 | 167.64
| 16844 | 90.03 | 179.25 | 6900.15 | -8763.1 | 168.8
| 16938 | 90.89 | 181.33 | 6899.39 | -8857.09 | 168.33
| 17032 | 89.38 | 180.33 | 6899.17 | -8951.07 | 166.97
| 17127 | 89.75 | 179.75 | 6899.89 | -9046.07 | 166.9
| 17221 | 89.81 | 179.87 | 6900.25 | -9140.07 | 167.21
| 17315 | 89.75 | 179.53 | 6900.61 | -9234.07 | 167.7
| 17410 | 90.3 | 179.69 | 6900.57 | -9329.06 | 168.35
| 17504 | 89.87 | 179.6 | 6900.43 | -9423.06 | 168.93
| 17565 | 89.84 | 179.48 | 6900.59 | -9484.06 | 169.42
| 17590 | 89.84 | 179.48 | 6900.66 | -9509.06 | 169.65

## Lookup (hidden)
North Reference | RetunValue | Grid Type | ReturnValue | Deviation Indicator | ReturnValue
| 3 |  | 5 |  | 4
True |  | SPCS-Colorado Central-NAD27 |  | Directional
Grid |  | SPCS-Colorado Central-NAD83 |  | High Angle
|  | SPCS-Colorado North-NAD27 |  | Horizontal
SPCS-Colorado North-NAD83
SPCS-Colorado South-NAD27
SPCS-Colorado South-NAD83
UTM-Zone 12 NAD27
UTM-Zone 12 NAD83
UTM-Zone 13 NAD27
UTM-Zone 13 NAD83