## Data
Header Information | measured depth (ft) | inclination (°) | azimuth (°) | true vertical depth (ft) | northing +N/-S (ft) | easting +E/-W (ft)
Operator Name | 0 | 0 | 318.35 | 0 | 0 | 0
NOBLE | 29 | 0 | 318.35 | 29 | 0 | 0
Operator Number | 132 | 0.64 | 318.35 | 132 | 0.43 | -0.38
100322 | 223 | 0.89 | 334.34 | 222.99 | 1.45 | -1.03
Well Name and Number | 316 | 1.07 | 335.32 | 315.98 | 2.89 | -1.7
BISHOP A18-733 | 411 | 1.65 | 320.99 | 410.95 | 4.76 | -2.93
API Number (if available) | 506 | 1.66 | 330.69 | 505.91 | 7.02 | -4.47
05-123-52072 | 600 | 1.91 | 329.14 | 599.86 | 9.55 | -5.94
Location: QQ SEC TWP RGE | 695 | 3.3 | 326.31 | 694.76 | 13.18 | -8.27
NENE SEC.07-T06N-R64W | 790 | 4.75 | 325.72 | 789.53 | 18.71 | -12
Citing Type: Planned or Actual | 884 | 6.83 | 322.2 | 883.04 | 26.34 | -17.62
Actual | 979 | 9.3 | 325.81 | 977.1 | 37.16 | -25.39
Deviation Indicator | 1074 | 11.34 | 324.87 | 1070.55 | 51.15 | -35.08
Horizontal | 1169 | 13.55 | 324.25 | 1163.32 | 67.82 | -46.96
North Reference | 1263 | 15.72 | 325.23 | 1254.26 | 87.22 | -60.66
Grid | 1453 | 18.04 | 325.31 | 1436.06 | 132.56 | -92.09
Grid Type | 1642 | 18.02 | 324.7 | 1615.78 | 180.48 | -125.63
SPCS-Colorado North-NAD83 | 1737 | 18.29 | 324.5 | 1706.05 | 204.61 | -142.78
| 1927 | 16.9 | 324.4 | 1887.16 | 251.34 | -176.17
| 2021 | 16.59 | 325.45 | 1977.17 | 273.5 | -191.74
| 2166 | 16.53 | 324.62 | 2116.16 | 307.37 | -215.42
| 2261 | 16.55 | 324.02 | 2207.23 | 329.34 | -231.19
| 2356 | 16.48 | 324.33 | 2298.31 | 351.23 | -247
| 2451 | 16.52 | 324.6 | 2389.4 | 373.19 | -262.68
| 2545 | 16.48 | 324.6 | 2479.53 | 394.95 | -278.15
| 2640 | 16.65 | 324.21 | 2570.58 | 416.97 | -293.91
| 2735 | 16.44 | 324.49 | 2661.65 | 438.96 | -309.68
| 2830 | 16.61 | 324.35 | 2752.73 | 460.93 | -325.4
| 2924 | 16.67 | 324.84 | 2842.79 | 482.87 | -341
| 3019 | 16.73 | 324.39 | 2933.78 | 505.13 | -356.8
| 3114 | 16.49 | 324.42 | 3024.82 | 527.21 | -372.61
| 3208 | 16.79 | 324.82 | 3114.88 | 549.16 | -388.19
| 3303 | 16.73 | 324.74 | 3205.85 | 571.54 | -403.99
| 3398 | 16.51 | 324.66 | 3296.88 | 593.71 | -419.7
| 3492 | 15.81 | 324.93 | 3387.16 | 615.09 | -434.78
| 3587 | 16.09 | 324.74 | 3478.51 | 636.43 | -449.81
| 3777 | 16.48 | 324.42 | 3660.88 | 679.85 | -480.69
| 3871 | 16.19 | 324.41 | 3751.09 | 701.35 | -496.08
| 3966 | 16.3 | 324.57 | 3842.29 | 722.98 | -511.51
| 4061 | 16.31 | 324.47 | 3933.47 | 744.7 | -527
| 4155 | 16.39 | 324.59 | 4023.67 | 766.25 | -542.35
| 4250 | 16.06 | 326.67 | 4114.89 | 788.16 | -557.34
| 4345 | 16.11 | 326.67 | 4206.17 | 810.15 | -571.8
| 4440 | 16.1 | 326.33 | 4297.44 | 832.12 | -586.34
| 4534 | 16.03 | 326.41 | 4387.77 | 853.78 | -600.75
| 4629 | 15.14 | 326.57 | 4479.28 | 875.06 | -614.84
| 4724 | 15.66 | 326.54 | 4570.87 | 896.11 | -628.75
| 4819 | 15.58 | 326.73 | 4662.36 | 917.48 | -642.81
| 4913 | 15.52 | 326.44 | 4752.92 | 938.51 | -656.69
| 5008 | 15.61 | 326.45 | 4844.43 | 959.75 | -670.78
| 5103 | 15.11 | 326.6 | 4936.04 | 980.74 | -684.66
| 5198 | 15.54 | 326.52 | 5027.66 | 1001.69 | -698.5
| 5292 | 15.64 | 326.62 | 5118.2 | 1022.78 | -712.42
| 5387 | 11.11 | 326.92 | 5210.6 | 1041.15 | -724.46
| 5482 | 11.04 | 326.87 | 5303.83 | 1056.44 | -734.43
| 5577 | 15.85 | 326.35 | 5396.2 | 1074.86 | -746.6
| 5671 | 15.79 | 326.49 | 5486.64 | 1096.21 | -760.77
| 5766 | 15.15 | 326.63 | 5578.2 | 1117.36 | -774.74
| 5861 | 16.09 | 326.33 | 5669.69 | 1138.68 | -788.86
| 5956 | 15.64 | 326.46 | 5761.07 | 1160.31 | -803.24
| 6050 | 14.85 | 326.65 | 5851.76 | 1180.93 | -816.86
| 6145 | 15.89 | 326.5 | 5943.36 | 1201.95 | -830.73
| 6240 | 15.21 | 326.32 | 6034.89 | 1223.16 | -844.82
| 6335 | 15.52 | 317.02 | 6126.5 | 1242.84 | -860.4
| 6430 | 12.18 | 285.08 | 6218.86 | 1254.76 | -878.77
| 6524 | 12.32 | 241.2 | 6310.91 | 1252.51 | -897.17
| 6619 | 16.63 | 212.08 | 6403 | 1236.08 | -913.3
| 6714 | 20.21 | 199.37 | 6493.15 | 1209.06 | -925.97
| 6809 | 29.73 | 189.4 | 6579.21 | 1170.23 | -935.29
| 6904 | 39.07 | 185.57 | 6657.52 | 1117.07 | -942.06
| 6998 | 49.08 | 184.31 | 6724.97 | 1052.01 | -947.62
| 7093 | 57.67 | 184.21 | 6781.59 | 976.05 | -953.27
| 7188 | 67.63 | 185.68 | 6825.18 | 892.09 | -960.58
| 7283 | 77.9 | 186.42 | 6853.29 | 801.99 | -970.15
| 7377 | 84.69 | 182.72 | 6867.51 | 709.43 | -977.52
| 7449.28 | 88.637 | 179.118 | 6871.72 | 637.31 | -978.67
| 7452 | 88.786 | 178.983 | 6871.78 | 634.59 | -978.63
| 7472 | 89.88 | 177.99 | 6872.01 | 614.6 | -978.1
| 7567 | 89.72 | 177.61 | 6872.35 | 519.67 | -974.45
| 7662 | 90 | 177.54 | 6872.58 | 424.76 | -970.43
| 7756 | 89.69 | 179.57 | 6872.83 | 330.79 | -968.06
| 7851 | 89.97 | 179.88 | 6873.11 | 235.79 | -967.61
| 7946 | 89.78 | 179.02 | 6873.32 | 140.8 | -966.69
| 8041 | 90.06 | 179.65 | 6873.45 | 45.81 | -965.59
| 8136 | 89.85 | 179.33 | 6873.53 | -49.19 | -964.75
| 8230 | 91.23 | 181.71 | 6872.64 | -143.17 | -965.6
| 8325 | 89.82 | 180.71 | 6871.77 | -238.14 | -967.6
| 8420 | 89.75 | 180.63 | 6872.13 | -333.14 | -968.72
| 8515 | 90 | 180.47 | 6872.34 | -428.13 | -969.63
| 8609 | 90.12 | 181.25 | 6872.24 | -522.12 | -971.04
| 8704 | 90.55 | 180.86 | 6871.68 | -617.1 | -972.79
| 8799 | 90.34 | 180.8 | 6870.94 | -712.09 | -974.16
| 8894 | 90.15 | 180.78 | 6870.54 | -807.08 | -975.47
| 8988 | 90.34 | 180.82 | 6870.14 | -901.07 | -976.79
| 9083 | 89.66 | 180.67 | 6870.14 | -996.06 | -978.02
| 9178 | 89.94 | 180.58 | 6870.47 | -1091.05 | -979.06
| 9273 | 90 | 180.36 | 6870.52 | -1186.05 | -979.84
| 9368 | 89.6 | 180.49 | 6870.85 | -1281.05 | -980.54
| 9557 | 89.75 | 180.85 | 6871.92 | -1470.03 | -982.75
| 9652 | 89.48 | 180.45 | 6872.56 | -1565.02 | -983.83
| 9746 | 90.03 | 181.06 | 6872.96 | -1659.01 | -985.07
| 9841 | 89.78 | 180.56 | 6873.12 | -1754 | -986.41
| 9936 | 89.75 | 179.68 | 6873.51 | -1849 | -986.61
| 10031 | 89.85 | 181.15 | 6873.84 | -1943.99 | -987.3
| 10125 | 89.57 | 180.24 | 6874.32 | -2037.99 | -988.44
| 10220 | 89.23 | 179.61 | 6875.31 | -2132.98 | -988.31
| 10315 | 89.66 | 180.68 | 6876.23 | -2227.97 | -988.55
| 10409 | 89.35 | 179.68 | 6877.04 | -2321.97 | -988.85
| 10504 | 89.42 | 180.51 | 6878.06 | -2416.96 | -989.01
| 10599 | 90.12 | 180.69 | 6878.44 | -2511.95 | -990
| 10694 | 88.49 | 179.76 | 6879.6 | -2606.94 | -990.37
| 10788 | 90.12 | 180.48 | 6880.74 | -2700.93 | -990.57
| 10883 | 89.94 | 180.67 | 6880.69 | -2795.93 | -991.52
| 10978 | 88.4 | 180.48 | 6882.06 | -2890.91 | -992.48
| 11073 | 88.09 | 180.24 | 6884.97 | -2985.86 | -993.07
| 11167 | 90.31 | 180.32 | 6886.28 | -3079.85 | -993.53
| 11262 | 89.97 | 180.49 | 6886.05 | -3174.84 | -994.21
| 11356 | 90.43 | 180.35 | 6885.72 | -3268.84 | -994.89
| 11451 | 90.22 | 180.48 | 6885.18 | -3363.84 | -995.58
| 11546 | 90.18 | 180.29 | 6884.85 | -3458.83 | -996.22
| 11641 | 90.18 | 180.29 | 6884.55 | -3553.83 | -996.7
| 11736 | 90.06 | 180.53 | 6884.36 | -3648.83 | -997.38
| 11830 | 90.18 | 180.65 | 6884.16 | -3742.82 | -998.35
| 11925 | 90.18 | 180.35 | 6883.86 | -3837.82 | -999.18
| 12020 | 90.22 | 180.48 | 6883.53 | -3932.82 | -999.87
| 12114 | 90.12 | 180.41 | 6883.25 | -4026.81 | -1000.6
| 12209 | 90.03 | 180.1 | 6883.13 | -4121.81 | -1001.02
| 12304 | 90.18 | 179.32 | 6882.95 | -4216.81 | -1000.54
| 12399 | 90.15 | 179.4 | 6882.68 | -4311.8 | -999.48
| 12494 | 90.25 | 179.7 | 6882.35 | -4406.8 | -998.73
| 12589 | 90.09 | 179.45 | 6882.06 | -4501.8 | -998.03
| 12684 | 90.15 | 179.18 | 6881.87 | -4596.79 | -996.89
| 12778 | 90 | 178.81 | 6881.74 | -4690.78 | -995.24
| 12873 | 90.22 | 179.45 | 6881.56 | -4785.76 | -993.8
| 13063 | 89.88 | 174.16 | 6881.39 | -4975.4 | -983.21
| 13158 | 90.27 | 178.49 | 6881.27 | -5070.18 | -977.13
| 13252 | 90.05 | 177.56 | 6881.01 | -5164.12 | -973.89
| 13347 | 90.02 | 179.57 | 6880.95 | -5259.09 | -971.51
| 13442 | 90.06 | 175.56 | 6880.88 | -5353.99 | -967.47
| 13537 | 90.25 | 179.39 | 6880.63 | -5448.87 | -963.29
| 13632 | 90.16 | 180.53 | 6880.29 | -5543.87 | -963.22
| 13822 | 89.91 | 180.24 | 6880.17 | -5733.87 | -964.5
| 14012 | 90.13 | 180.65 | 6880.1 | -5923.86 | -965.97
| 14106 | 90.22 | 180.47 | 6879.82 | -6017.86 | -966.89
| 14296 | 90.03 | 180.43 | 6879.4 | -6207.85 | -968.39
| 14391 | 90.06 | 180.4 | 6879.33 | -6302.85 | -969.07
| 14486 | 89.76 | 180.5 | 6879.48 | -6397.84 | -969.82
| 14580 | 90.09 | 180.46 | 6879.6 | -6491.84 | -970.61
| 14675 | 90.13 | 180.5 | 6879.42 | -6586.84 | -971.4
| 14770 | 90.03 | 180.32 | 6879.28 | -6681.83 | -972.08
| 14865 | 90 | 180.37 | 6879.26 | -6776.83 | -972.65
| 14960 | 89.88 | 180.25 | 6879.36 | -6871.83 | -973.17
| 15054 | 90.09 | 180.46 | 6879.38 | -6965.83 | -973.75
| 15149 | 89.97 | 180.56 | 6879.33 | -7060.83 | -974.6
| 15244 | 90.03 | 180.42 | 6879.33 | -7155.82 | -975.41
| 15338 | 89.94 | 180.55 | 6879.36 | -7249.82 | -976.2
| 15527 | 90.13 | 180.46 | 6879.24 | -7438.81 | -977.87
| 15622 | 89.97 | 180.45 | 6879.16 | -7533.81 | -978.62
| 15717 | 89.91 | 180.41 | 6879.26 | -7628.81 | -979.34
| 15812 | 90 | 180.46 | 6879.33 | -7723.8 | -980.06
| 15907 | 90.03 | 179.43 | 6879.31 | -7818.8 | -979.97
| 16001 | 90 | 179.37 | 6879.28 | -7912.8 | -978.98
| 16096 | 90.06 | 179.37 | 6879.24 | -8007.79 | -977.94
| 16190 | 90.12 | 179.43 | 6879.09 | -8101.79 | -976.95
| 16285 | 90.03 | 179.1 | 6878.96 | -8196.78 | -975.74
| 16380 | 89.97 | 179.51 | 6878.96 | -8291.77 | -974.58
| 16569 | 92.19 | 179.74 | 6875.4 | -8480.72 | -973.35
| 16664 | 90.31 | 179.67 | 6873.33 | -8575.69 | -972.86
| 16759 | 90.25 | 179.45 | 6872.86 | -8670.69 | -972.13
| 16948 | 90.65 | 179.25 | 6871.38 | -8859.67 | -969.98
| 17138 | 90.12 | 179.69 | 6870.1 | -9049.66 | -968.23
| 17232 | 90.28 | 179.38 | 6869.78 | -9143.65 | -967.46
| 17422 | 90.28 | 179.93 | 6868.85 | -9333.65 | -966.32
| 17517 | 90.09 | 179.29 | 6868.54 | -9428.64 | -965.67
| 17598 | 90.06 | 179.36 | 6868.43 | -9509.64 | -964.72
| 17623 | 90.06 | 179.36 | 6868.41 | -9534.64 | -964.44

## Lookup (hidden)
North Reference | RetunValue | Grid Type | ReturnValue | Deviation Indicator | ReturnValue
| 3 |  | 5 |  | 4
True |  | SPCS-Colorado Central-NAD27 |  | Directional
Grid |  | SPCS-Colorado Central-NAD83 |  | High Angle
|  | SPCS-Colorado North-NAD27 |  | Horizontal
SPCS-Colorado North-NAD83
SPCS-Colorado South-NAD27
SPCS-Colorado South-NAD83
UTM-Zone 12 NAD27
UTM-Zone 12 NAD83
UTM-Zone 13 NAD27
UTM-Zone 13 NAD83