## Data
Header Information | measured depth (ft) | inclination (°) | azimuth (°) | true vertical depth (ft) | northing +N/-S (ft) | easting +E/-W (ft)
Operator Name | 0 | 0 | 277.36 | 0 | 0 | 0
NOBLE | 29 | 0 | 277.36 | 29 | 0 | 0
Operator Number | 130 | 0.46 | 277.36 | 130 | 0.05 | -0.4
100322 | 221 | 0.88 | 301 | 220.99 | 0.46 | -1.36
Well Name and Number | 314 | 1.02 | 302.07 | 313.98 | 1.27 | -2.68
BISHOP A08-665 | 409 | 0.5 | 282.5 | 408.97 | 1.8 | -3.8
API Number (if available) | 504 | 0.64 | 296.26 | 503.97 | 2.13 | -4.68
05-123-52077 | 598 | 0.73 | 298.85 | 597.96 | 2.65 | -5.67
Location: QQ SEC TWP RGE | 693 | 0.68 | 137.74 | 692.96 | 2.53 | -5.82
NENE SEC.07-T06N-R64W | 788 | 1.83 | 151.22 | 787.93 | 0.78 | -4.72
Citing Type: Planned or Actual | 882 | 3.45 | 159.73 | 881.83 | -3.19 | -3.01
Actual | 977 | 4.61 | 169.67 | 976.6 | -9.63 | -1.34
Deviation Indicator | 1072 | 6.01 | 174.23 | 1071.19 | -18.33 | -0.15
Horizontal | 1167 | 7.16 | 177.23 | 1165.56 | -29.19 | 0.63
North Reference | 1261 | 7.95 | 179.04 | 1258.74 | -41.55 | 1.02
Grid | 1356 | 8.57 | 180.82 | 1352.76 | -55.19 | 1.03
Grid Type | 1451 | 7.98 | 178.7 | 1446.77 | -68.86 | 1.08
SPCS-Colorado North-NAD83 | 1546 | 8.29 | 178.75 | 1540.81 | -82.3 | 1.38
| 1640 | 8.49 | 178.42 | 1633.8 | -96.01 | 1.72
| 1735 | 8.1 | 178.16 | 1727.81 | -109.71 | 2.13
| 1830 | 7.85 | 179.47 | 1821.89 | -122.89 | 2.4
| 1925 | 7.83 | 180.03 | 1916 | -135.85 | 2.46
| 1982 | 7.54 | 179.51 | 1972.49 | -143.47 | 2.49
| 2089 | 7.88 | 183.27 | 2078.52 | -157.81 | 2.13
| 2184 | 8 | 184.96 | 2172.61 | -170.9 | 1.19
| 2279 | 7.81 | 184.01 | 2266.71 | -183.93 | 0.17
| 2374 | 7.78 | 185.36 | 2360.83 | -196.77 | -0.89
| 2468 | 7.66 | 184.68 | 2453.98 | -209.35 | -1.99
| 2563 | 7.89 | 186.49 | 2548.11 | -222.13 | -3.25
| 2658 | 7.73 | 185.52 | 2642.23 | -234.97 | -4.6
| 2753 | 7.55 | 184.75 | 2736.38 | -247.55 | -5.73
| 2847 | 7.37 | 184.48 | 2829.59 | -259.72 | -6.71
| 2942 | 7.84 | 182.96 | 2923.75 | -272.26 | -7.52
| 3037 | 7.69 | 185.63 | 3017.88 | -285.06 | -8.48
| 3131 | 7.57 | 182.17 | 3111.05 | -297.5 | -9.33
| 3226 | 8.13 | 183.97 | 3205.16 | -310.46 | -10.03
| 3321 | 7.59 | 184.27 | 3299.27 | -323.42 | -10.97
| 3415 | 7.29 | 184.13 | 3392.47 | -335.56 | -11.86
| 3510 | 7.41 | 184.27 | 3486.69 | -347.68 | -12.75
| 3605 | 7.26 | 183.51 | 3580.92 | -359.78 | -13.57
| 3700 | 6.72 | 182.38 | 3675.21 | -371.32 | -14.17
| 3794 | 7.82 | 183.49 | 3768.45 | -383.2 | -14.79
| 3889 | 7.8 | 182.78 | 3862.57 | -396.09 | -15.49
| 3984 | 7.44 | 183.23 | 3956.73 | -408.67 | -16.15
| 4078 | 7.65 | 183.48 | 4049.92 | -420.99 | -16.87
| 4173 | 6.88 | 183.21 | 4144.16 | -432.98 | -17.58
| 4268 | 7.04 | 183.53 | 4238.46 | -444.48 | -18.25
| 4362 | 7.06 | 183.25 | 4331.74 | -455.99 | -18.94
| 4457 | 7.71 | 183.44 | 4425.96 | -468.18 | -19.65
| 4552 | 8.26 | 184.16 | 4520.03 | -481.35 | -20.53
| 4647 | 7.76 | 183.51 | 4614.11 | -494.56 | -21.42
| 4742 | 7.53 | 183.11 | 4708.26 | -507.17 | -22.15
| 4836 | 6.89 | 184.1 | 4801.52 | -518.95 | -22.88
| 4931 | 7.1 | 183.63 | 4895.81 | -530.49 | -23.66
| 5026 | 7.65 | 182.75 | 4990.03 | -542.67 | -24.34
| 5121 | 6.74 | 184.42 | 5084.28 | -554.54 | -25.07
| 5215 | 7.44 | 184.43 | 5177.56 | -566.11 | -25.97
| 5310 | 7.57 | 183.85 | 5271.74 | -578.49 | -26.86
| 5405 | 7.61 | 182.93 | 5365.91 | -591.01 | -27.6
| 5499 | 7.53 | 182.99 | 5459.09 | -603.38 | -28.24
| 5689 | 6.94 | 182.93 | 5647.58 | -627.27 | -29.48
| 5784 | 7.77 | 184.99 | 5741.8 | -639.4 | -30.33
| 5879 | 7.61 | 184.57 | 5835.94 | -652.07 | -31.39
| 5973 | 7.25 | 183.09 | 5929.15 | -664.2 | -32.21
| 6068 | 7.32 | 185.46 | 6023.39 | -676.21 | -33.1
| 6163 | 6.84 | 185.11 | 6117.66 | -687.87 | -34.18
| 6258 | 7.8 | 183.74 | 6211.89 | -699.94 | -35.11
| 6353 | 8.48 | 132.15 | 6306.05 | -711.08 | -30.33
| 6447 | 16.01 | 104.62 | 6397.91 | -719.02 | -12.61
| 6542 | 24.45 | 101.78 | 6486.97 | -726.36 | 19.37
| 6637 | 32.54 | 102.96 | 6570.4 | -736.12 | 63.59
| 6731 | 41.28 | 100.97 | 6645.49 | -747.71 | 118.78
| 6826 | 49.8 | 97.4 | 6711.98 | -758.37 | 185.66
| 6921 | 57.94 | 94.97 | 6767.95 | -766.54 | 261.87
| 7016 | 68.17 | 92.19 | 6810.95 | -771.73 | 346.28
| 7111 | 74.06 | 91.62 | 6841.68 | -774.71 | 436.07
| 7205 | 81.28 | 91.79 | 6861.74 | -777.44 | 527.8
| 7279.16 | 88.111 | 91.727 | 6868.59 | -779.71 | 601.57
| 7282 | 88.372 | 91.725 | 6868.68 | -779.79 | 604.41
| 7300 | 90.03 | 91.71 | 6868.93 | -780.33 | 622.4
| 7395 | 90.12 | 91.72 | 6868.81 | -783.17 | 717.35
| 7490 | 90 | 91.44 | 6868.71 | -785.79 | 812.32
| 7584 | 90.03 | 88.86 | 6868.68 | -786.04 | 906.31
| 7679 | 90.22 | 88.92 | 6868.48 | -784.2 | 1001.29
| 7774 | 90.03 | 88.86 | 6868.27 | -782.36 | 1096.27
| 7869 | 89.97 | 88.93 | 6868.27 | -780.53 | 1191.25
| 7964 | 89.97 | 88.78 | 6868.32 | -778.63 | 1286.24
| 8058 | 90.12 | 88.74 | 6868.24 | -776.59 | 1380.21
| 8153 | 89.97 | 88.77 | 6868.17 | -774.53 | 1475.19
| 8248 | 90 | 88.93 | 6868.2 | -772.62 | 1570.17
| 8343 | 89.91 | 88.82 | 6868.27 | -770.76 | 1665.15
| 8437 | 90 | 88.85 | 6868.34 | -768.85 | 1759.13
| 8532 | 89.72 | 88.69 | 6868.58 | -766.81 | 1854.11
| 8627 | 89.82 | 88.7 | 6868.96 | -764.64 | 1949.09
| 8722 | 89.85 | 88.64 | 6869.23 | -762.44 | 2044.06
| 8817 | 90 | 88.53 | 6869.35 | -760.09 | 2139.03
| 8911 | 89.78 | 88.7 | 6869.54 | -757.82 | 2233
| 9006 | 90.12 | 88.89 | 6869.62 | -755.82 | 2327.98
| 9101 | 89.97 | 88.76 | 6869.54 | -753.88 | 2422.96
| 9196 | 89.91 | 88.65 | 6869.64 | -751.73 | 2517.94
| 9290 | 90.09 | 89.04 | 6869.64 | -749.83 | 2611.92
| 9385 | 90.77 | 88.81 | 6868.93 | -748.05 | 2706.9
| 9480 | 90.34 | 88.61 | 6868.01 | -745.91 | 2801.87
| 9574 | 90.46 | 88.48 | 6867.35 | -743.53 | 2895.84
| 9669 | 90.52 | 88.57 | 6866.54 | -741.08 | 2990.8
| 9764 | 90.71 | 88.96 | 6865.52 | -739.03 | 3085.77
| 9858 | 90.65 | 88.78 | 6864.41 | -737.18 | 3179.75
| 9953 | 90.52 | 88.51 | 6863.44 | -734.93 | 3274.72
| 10048 | 91.54 | 89.03 | 6861.73 | -732.89 | 3369.68
| 10143 | 90.4 | 88.71 | 6860.12 | -731.02 | 3464.65
| 10237 | 90.71 | 88.8 | 6859.21 | -728.98 | 3558.62
| 10332 | 90.68 | 89.11 | 6858.06 | -727.25 | 3653.6
| 10427 | 90.77 | 88.58 | 6856.86 | -725.33 | 3748.57
| 10522 | 90.28 | 88.85 | 6855.98 | -723.2 | 3843.54
| 10616 | 90.65 | 89.03 | 6855.22 | -721.46 | 3937.52
| 10806 | 90.71 | 88.63 | 6852.97 | -717.58 | 4127.47
| 10901 | 90.74 | 89.04 | 6851.76 | -715.65 | 4222.44
| 10995 | 90.49 | 87.92 | 6850.76 | -713.16 | 4316.4
| 11090 | 90.83 | 88.43 | 6849.66 | -710.13 | 4411.34
| 11185 | 90.74 | 88.72 | 6848.36 | -707.77 | 4506.31
| 11279 | 90.46 | 88.89 | 6847.38 | -705.81 | 4600.28
| 11374 | 90.62 | 88.92 | 6846.48 | -704 | 4695.26
| 11469 | 90.52 | 88.75 | 6845.54 | -702.06 | 4790.23
| 11564 | 90.58 | 88.53 | 6844.62 | -699.81 | 4885.2
| 11658 | 90.86 | 88.43 | 6843.44 | -697.32 | 4979.16
| 11753 | 89.97 | 88.43 | 6842.75 | -694.71 | 5074.12
| 11848 | 90.55 | 88.42 | 6842.32 | -692.1 | 5169.09
| 11942 | 90.09 | 88.55 | 6841.8 | -689.62 | 5263.05
| 12037 | 90.06 | 88.86 | 6841.67 | -687.47 | 5358.03
| 12132 | 90.62 | 90.06 | 6841.11 | -686.58 | 5453.02
| 12227 | 90.55 | 90.14 | 6840.14 | -686.74 | 5548.01
| 12321 | 90.65 | 90.65 | 6839.16 | -687.39 | 5642.01
| 12416 | 90.18 | 89.38 | 6838.47 | -687.41 | 5737
| 12511 | 90.43 | 89.78 | 6837.96 | -686.72 | 5832
| 12606 | 90.52 | 89.56 | 6837.17 | -686.17 | 5926.99
| 12701 | 90.22 | 89.56 | 6836.56 | -685.44 | 6021.99
| 12796 | 90.12 | 89.46 | 6836.28 | -684.63 | 6116.98
| 12891 | 90.65 | 89.84 | 6835.64 | -684.05 | 6211.98
| 13080 | 90.52 | 89.65 | 6833.71 | -683.21 | 6400.97
| 13175 | 90.4 | 89.53 | 6832.95 | -682.53 | 6495.96
| 13270 | 89.88 | 88.9 | 6832.72 | -681.23 | 6590.95
| 13365 | 90.46 | 89.87 | 6832.43 | -680.21 | 6685.94
| 13460 | 90.25 | 88.43 | 6831.85 | -678.8 | 6780.93
| 13555 | 90.46 | 89.47 | 6831.26 | -677.06 | 6875.91
| 13650 | 90.34 | 89.67 | 6830.59 | -676.34 | 6970.91
| 13745 | 90.31 | 89.42 | 6830.05 | -675.59 | 7065.9
| 13840 | 90.31 | 89.66 | 6829.54 | -674.83 | 7160.9
| 13934 | 90.28 | 89.65 | 6829.06 | -674.26 | 7254.89
| 14029 | 90.34 | 89.49 | 6828.54 | -673.55 | 7349.89
| 14124 | 90.18 | 92.5 | 6828.11 | -675.2 | 7444.86
| 14313 | 90.09 | 89.58 | 6827.67 | -678.63 | 7633.81
| 14502 | 90.4 | 90 | 6826.86 | -677.93 | 7822.81
| 14597 | 90.31 | 89.97 | 6826.27 | -677.91 | 7917.81
| 14691 | 90.09 | 89.75 | 6825.94 | -677.68 | 8011.8
| 14786 | 90 | 89.62 | 6825.87 | -677.16 | 8106.8
| 14880 | 90.28 | 89.06 | 6825.64 | -676.07 | 8200.8
| 14975 | 90.31 | 88.66 | 6825.15 | -674.18 | 8295.78
| 15069 | 90.34 | 88.73 | 6824.61 | -672.04 | 8389.75
| 15163 | 90.52 | 88.62 | 6823.91 | -669.87 | 8483.72
| 15258 | 90.55 | 88.8 | 6823.02 | -667.73 | 8578.69
| 15352 | 90.12 | 88.58 | 6822.47 | -665.58 | 8672.67
| 15447 | 90.18 | 88.75 | 6822.22 | -663.37 | 8767.64
| 15541 | 90.49 | 88.67 | 6821.67 | -661.25 | 8861.62
| 15635 | 90.34 | 88.8 | 6820.99 | -659.18 | 8955.59
| 15730 | 90.22 | 88.51 | 6820.53 | -656.95 | 9050.56
| 15824 | 90.4 | 89.26 | 6820.02 | -655.12 | 9144.54
| 15919 | 90.28 | 88.78 | 6819.46 | -653.49 | 9239.53
| 16013 | 90.12 | 88.89 | 6819.13 | -651.58 | 9333.51
| 16107 | 90.06 | 89.11 | 6818.98 | -649.94 | 9427.49
| 16201 | 90.25 | 89 | 6818.73 | -648.39 | 9521.48
| 16296 | 90.4 | 88.8 | 6818.19 | -646.57 | 9616.46
| 16390 | 90.15 | 88.49 | 6817.74 | -644.35 | 9710.43
| 16485 | 90.18 | 88.65 | 6817.46 | -641.97 | 9805.4
| 16579 | 90.49 | 88.66 | 6816.91 | -639.77 | 9899.38
| 16673 | 90 | 88.35 | 6816.51 | -637.32 | 9993.34
| 16768 | 89.78 | 88.05 | 6816.69 | -634.33 | 10088.29
| 16862 | 90.34 | 89.67 | 6816.6 | -632.46 | 10182.27
| 16957 | 90.25 | 88.5 | 6816.11 | -630.94 | 10277.26
| 17051 | 90.03 | 88.77 | 6815.88 | -628.71 | 10371.23
| 17145 | 89.85 | 88.55 | 6815.98 | -626.51 | 10465.2
| 17239 | 90.15 | 89.05 | 6815.98 | -624.54 | 10559.18
| 17334 | 89.82 | 88.94 | 6816 | -622.87 | 10654.17
| 17429 | 89.78 | 89.18 | 6816.33 | -621.31 | 10749.16
| 17464 | 89.78 | 89.18 | 6816.47 | -620.81 | 10784.15

## Lookup (hidden)
North Reference | RetunValue | Grid Type | ReturnValue | Deviation Indicator | ReturnValue
| 3 |  | 5 |  | 4
True |  | SPCS-Colorado Central-NAD27 |  | Directional
Grid |  | SPCS-Colorado Central-NAD83 |  | High Angle
|  | SPCS-Colorado North-NAD27 |  | Horizontal
SPCS-Colorado North-NAD83
SPCS-Colorado South-NAD27
SPCS-Colorado South-NAD83
UTM-Zone 12 NAD27
UTM-Zone 12 NAD83
UTM-Zone 13 NAD27
UTM-Zone 13 NAD83