## Data
Header Information | measured depth (ft) | inclination (°) | azimuth (°) | true vertical depth (ft) | northing +N/-S (ft) | easting +E/-W (ft)
Operator Name | 0 | 0 | 292.97 | 0 | 0 | 0
NOBLE | 29 | 0 | 292.97 | 29 | 0 | 0
Operator Number | 130 | 0.04 | 292.97 | 130 | 0.01 | -0.03
100322 | 221 | 0.34 | 325.75 | 221 | 0.25 | -0.21
Well Name and Number | 314 | 0.11 | 253.16 | 314 | 0.45 | -0.45
BISHOP A08-685 | 409 | 0.22 | 279.58 | 409 | 0.46 | -0.72
API Number (if available) | 504 | 0.22 | 325.84 | 504 | 0.64 | -1
05-123-52075 | 598 | 0.44 | 323.76 | 598 | 1.08 | -1.32
Location: QQ SEC TWP RGE | 693 | 0.79 | 306.25 | 692.99 | 1.76 | -2.06
NENE SEC.07-T06N-R64W | 788 | 2.2 | 325.67 | 787.96 | 3.65 | -3.62
Citing Type: Planned or Actual | 882 | 3.35 | 336.38 | 881.85 | 7.66 | -5.74
Actual | 977 | 3.87 | 341.1 | 976.66 | 13.23 | -7.89
Deviation Indicator | 1072 | 4.58 | 345.6 | 1071.4 | 19.94 | -9.87
Horizontal | 1167 | 4.75 | 346.88 | 1166.08 | 27.45 | -11.71
North Reference | 1261 | 5.42 | 352.09 | 1259.71 | 35.63 | -13.2
Grid | 1356 | 5.55 | 353.36 | 1354.28 | 44.64 | -14.35
Grid Type | 1451 | 6.53 | 357.31 | 1448.75 | 54.6 | -15.13
SPCS-Colorado North-NAD83 | 1546 | 7.12 | 358.73 | 1543.08 | 65.88 | -15.52
| 1640 | 6.4 | 1.32 | 1636.42 | 76.94 | -15.53
| 1735 | 5.2 | 1.7 | 1730.93 | 86.54 | -15.28
| 1830 | 4.76 | 3.07 | 1825.58 | 94.78 | -14.94
| 1925 | 4.68 | 356.22 | 1920.25 | 102.58 | -14.98
| 2003 | 4.45 | 355.62 | 1998.01 | 108.78 | -15.42
| 2089 | 4.37 | 358.31 | 2083.75 | 115.38 | -15.77
| 2184 | 4.98 | 2.55 | 2178.44 | 123.11 | -15.7
| 2279 | 4.95 | 0.52 | 2273.08 | 131.33 | -15.48
| 2373 | 4.86 | 0.74 | 2366.74 | 139.37 | -15.39
| 2468 | 4.98 | 1.92 | 2461.39 | 147.51 | -15.2
| 2563 | 5.07 | 1.84 | 2556.02 | 155.83 | -14.93
| 2658 | 4.87 | 2.96 | 2650.66 | 164.05 | -14.58
| 2752 | 4.89 | 0.41 | 2744.32 | 172.04 | -14.35
| 2847 | 5.04 | 1.46 | 2838.97 | 180.26 | -14.21
| 2942 | 5.03 | 0.24 | 2933.6 | 188.6 | -14.09
| 3037 | 4.67 | 1.71 | 3028.26 | 196.63 | -13.96
| 3226 | 5.06 | 2.54 | 3216.58 | 212.65 | -13.36
| 3321 | 4.81 | 3.9 | 3311.23 | 220.81 | -12.9
| 3415 | 4.87 | 1.66 | 3404.89 | 228.73 | -12.52
| 3510 | 4.8 | 0.35 | 3499.55 | 236.73 | -12.38
| 3605 | 4.92 | 3.16 | 3594.21 | 244.78 | -12.13
| 3699 | 4.68 | 0.22 | 3687.88 | 252.64 | -11.89
| 3794 | 4.73 | 0.21 | 3782.56 | 260.43 | -11.86
| 3889 | 4.74 | 1.59 | 3877.24 | 268.27 | -11.74
| 3983 | 4.68 | 1.68 | 3970.92 | 275.98 | -11.52
| 4078 | 4.58 | 0.6 | 4065.61 | 283.65 | -11.36
| 4173 | 4.67 | 2.04 | 4160.3 | 291.31 | -11.19
| 4268 | 4.6 | 1.11 | 4254.99 | 298.98 | -10.97
| 4362 | 4.74 | 2.28 | 4348.68 | 306.63 | -10.75
| 4457 | 4.63 | 2.94 | 4443.36 | 314.38 | -10.39
| 4552 | 4.66 | 2.88 | 4538.05 | 322.07 | -10
| 4647 | 4.43 | 0.28 | 4632.75 | 329.59 | -9.79
| 4741 | 4.58 | 2.29 | 4726.46 | 336.97 | -9.62
| 4836 | 4.69 | 3.57 | 4821.15 | 344.63 | -9.23
| 4931 | 4.97 | 4.03 | 4915.81 | 352.62 | -8.7
| 5026 | 4.92 | 0.49 | 5010.46 | 360.79 | -8.38
| 5120 | 4.86 | 1.79 | 5104.12 | 368.81 | -8.22
| 5215 | 4.76 | 5.39 | 5198.78 | 376.75 | -7.72
| 5310 | 4.82 | 1.82 | 5293.45 | 384.67 | -7.22
| 5405 | 5.59 | 2.01 | 5388.06 | 393.28 | -6.93
| 5499 | 4.93 | 2.76 | 5481.66 | 401.89 | -6.58
| 5594 | 4.84 | 1.5 | 5576.32 | 409.97 | -6.28
| 5689 | 4.61 | 0.5 | 5670.99 | 417.8 | -6.14
| 5783 | 4.85 | 2.58 | 5764.67 | 425.54 | -5.93
| 5878 | 4.87 | 1.64 | 5859.33 | 433.59 | -5.63
| 5973 | 4.65 | 1.8 | 5954 | 441.47 | -5.4
| 6068 | 4.79 | 2.5 | 6048.68 | 449.28 | -5.1
| 6163 | 4.91 | 15.03 | 6143.34 | 457.17 | -3.87
| 6258 | 5.3 | 77 | 6238.03 | 462.08 | 1.46
| 6352 | 12.05 | 76.85 | 6330.9 | 465.3 | 15.26
| 6447 | 19.83 | 81.96 | 6422.19 | 469.81 | 40.91
| 6542 | 27.85 | 81.88 | 6509.01 | 475.21 | 78.9
| 6637 | 37.72 | 81.5 | 6588.78 | 482.66 | 129.73
| 6731 | 47.18 | 83.25 | 6658.06 | 490.98 | 192.55
| 6826 | 55.54 | 84.13 | 6717.33 | 499.09 | 266.24
| 6921 | 62.34 | 85.76 | 6766.32 | 506.22 | 347.26
| 7016 | 71.29 | 86.71 | 6803.68 | 511.92 | 434.31
| 7111 | 78.12 | 89.93 | 6828.73 | 514.57 | 525.84
| 7205 | 86.24 | 89.92 | 6841.51 | 514.69 | 618.88
| 7220.82 | 86.829 | 89.853 | 6842.47 | 514.72 | 634.67
| 7223 | 86.911 | 89.844 | 6842.59 | 514.72 | 636.85
| 7300 | 89.78 | 89.52 | 6844.81 | 515.15 | 713.81
| 7395 | 90.06 | 88.62 | 6844.94 | 516.69 | 808.8
| 7490 | 89.88 | 88.65 | 6844.99 | 518.96 | 903.77
| 7584 | 89.85 | 88.64 | 6845.21 | 521.18 | 997.74
| 7679 | 89.88 | 88.56 | 6845.44 | 523.5 | 1092.71
| 7774 | 90.03 | 88.45 | 6845.51 | 525.98 | 1187.68
| 7869 | 90.34 | 88.69 | 6845.21 | 528.35 | 1282.65
| 7964 | 90.43 | 88.71 | 6844.57 | 530.51 | 1377.62
| 8058 | 90.18 | 88.72 | 6844.07 | 532.61 | 1471.6
| 8153 | 90 | 88.58 | 6843.92 | 534.85 | 1566.57
| 8248 | 90.19 | 88.61 | 6843.76 | 537.18 | 1661.54
| 8343 | 89.98 | 88.57 | 6843.62 | 539.52 | 1756.52
| 8437 | 90.1 | 88.52 | 6843.55 | 541.91 | 1850.49
| 8532 | 89.98 | 88.49 | 6843.49 | 544.38 | 1945.45
| 8627 | 90.96 | 88.76 | 6842.71 | 546.66 | 2040.42
| 8722 | 90.78 | 88.7 | 6841.27 | 548.77 | 2135.39
| 8817 | 90.5 | 88.78 | 6840.2 | 550.86 | 2230.36
| 8911 | 90.41 | 88.67 | 6839.46 | 552.95 | 2324.33
| 9006 | 90.44 | 88.7 | 6838.75 | 555.13 | 2419.3
| 9101 | 90.41 | 88.59 | 6838.05 | 557.38 | 2514.27
| 9196 | 90.28 | 88.74 | 6837.48 | 559.59 | 2609.25
| 9290 | 90.31 | 88.74 | 6836.99 | 561.66 | 2703.22
| 9385 | 90.35 | 88.74 | 6836.45 | 563.74 | 2798.2
| 9480 | 90.19 | 88.69 | 6836 | 565.88 | 2893.17
| 9574 | 90.07 | 88.75 | 6835.78 | 567.98 | 2987.15
| 9669 | 90.16 | 88.76 | 6835.59 | 570.04 | 3082.13
| 9764 | 90.1 | 88.75 | 6835.38 | 572.1 | 3177.1
| 9858 | 90.16 | 88.78 | 6835.16 | 574.13 | 3271.08
| 9953 | 90.19 | 88.67 | 6834.87 | 576.24 | 3366.06
| 10048 | 90.25 | 88.79 | 6834.51 | 578.35 | 3461.03
| 10143 | 90.53 | 88.8 | 6833.86 | 580.35 | 3556.01
| 10237 | 89.54 | 88.61 | 6833.81 | 582.47 | 3649.99
| 10427 | 89.6 | 88.45 | 6835.23 | 587.34 | 3839.92
| 10522 | 90.8 | 88.71 | 6834.9 | 589.7 | 3934.89
| 10616 | 90.52 | 88.42 | 6833.82 | 592.05 | 4028.85
| 10711 | 90.49 | 88.62 | 6832.98 | 594.51 | 4123.81
| 10806 | 90.37 | 88.71 | 6832.27 | 596.72 | 4218.79
| 10901 | 90.34 | 88.64 | 6831.68 | 598.92 | 4313.76
| 10995 | 90.37 | 88.74 | 6831.1 | 601.07 | 4407.73
| 11090 | 90.37 | 88.66 | 6830.48 | 603.22 | 4502.71
| 11185 | 89.41 | 89.54 | 6830.66 | 604.71 | 4597.69
| 11279 | 89.6 | 89.48 | 6831.48 | 605.52 | 4691.69
| 11374 | 89.66 | 89.44 | 6832.09 | 606.41 | 4786.68
| 11564 | 89.57 | 89.66 | 6833.37 | 607.9 | 4976.67
| 11658 | 89.57 | 89.74 | 6834.07 | 608.4 | 5070.66
| 11753 | 90.22 | 90.79 | 6834.25 | 607.96 | 5165.66
| 11848 | 90.46 | 91.67 | 6833.68 | 605.92 | 5260.64
| 11942 | 90.31 | 90.11 | 6833.05 | 604.46 | 5354.62
| 12132 | 90.37 | 89.62 | 6831.92 | 604.91 | 5544.62
| 12227 | 89.75 | 90.58 | 6831.82 | 604.74 | 5639.61
| 12321 | 90.34 | 89.78 | 6831.75 | 604.44 | 5733.61
| 12416 | 90.28 | 89.69 | 6831.24 | 604.88 | 5828.61
| 12511 | 90.15 | 89.81 | 6830.88 | 605.3 | 5923.61
| 12606 | 90.22 | 89.82 | 6830.57 | 605.61 | 6018.61
| 12701 | 90.12 | 89.8 | 6830.29 | 605.92 | 6113.61
| 12796 | 89.91 | 89.73 | 6830.27 | 606.31 | 6208.61
| 12891 | 89.85 | 89.71 | 6830.47 | 606.77 | 6303.6
| 12985 | 89.42 | 88.95 | 6831.06 | 607.87 | 6397.6
| 13080 | 89.66 | 88.37 | 6831.83 | 610.09 | 6492.57
| 13175 | 89.78 | 89.54 | 6832.29 | 611.83 | 6587.55
| 13270 | 90 | 89.9 | 6832.47 | 612.29 | 6682.55
| 13365 | 90.62 | 90.65 | 6831.96 | 611.84 | 6777.54
| 13460 | 90.52 | 90.94 | 6831.01 | 610.52 | 6872.53
| 13555 | 90.12 | 89.53 | 6830.48 | 610.13 | 6967.52
| 13650 | 90.12 | 89.13 | 6830.28 | 611.24 | 7062.52
| 13745 | 89.91 | 89.96 | 6830.26 | 611.99 | 7157.51
| 13840 | 90.12 | 88.86 | 6830.24 | 612.97 | 7252.51
| 13934 | 89.85 | 88.79 | 6830.26 | 614.9 | 7346.49
| 14029 | 90 | 88.76 | 6830.38 | 616.93 | 7441.46
| 14124 | 90.09 | 88.86 | 6830.31 | 618.9 | 7536.44
| 14219 | 90.12 | 89.2 | 6830.14 | 620.51 | 7631.43
| 14313 | 90.12 | 89.34 | 6829.94 | 621.71 | 7725.42
| 14408 | 89.85 | 88.63 | 6829.96 | 623.39 | 7820.41
| 14502 | 90.18 | 89.52 | 6829.94 | 624.91 | 7914.39
| 14597 | 90.28 | 88.98 | 6829.56 | 626.15 | 8009.38
| 14691 | 90.31 | 89.16 | 6829.07 | 627.68 | 8103.37
| 14786 | 90.49 | 90.42 | 6828.41 | 628.03 | 8198.37
| 14880 | 90.8 | 89.45 | 6827.35 | 628.13 | 8292.36
| 15069 | 90.28 | 88.99 | 6825.57 | 630.71 | 8481.33
| 15163 | 90.31 | 89.72 | 6825.09 | 631.76 | 8575.32
| 15352 | 90.46 | 89.93 | 6823.82 | 632.34 | 8764.32
| 15447 | 90.62 | 89.97 | 6822.92 | 632.42 | 8859.31
| 15541 | 90.83 | 89.22 | 6821.73 | 633.09 | 8953.3
| 15635 | 89.6 | 87.33 | 6821.38 | 635.92 | 9047.25
| 15824 | 90.46 | 87.73 | 6821.28 | 644.06 | 9236.08
| 15919 | 89.38 | 87.02 | 6821.41 | 648.41 | 9330.97
| 16013 | 89.54 | 88.37 | 6822.3 | 652.19 | 9424.89
| 16201 | 89.51 | 88.44 | 6823.86 | 657.43 | 9612.81
| 16390 | 89.63 | 88.63 | 6825.28 | 662.26 | 9801.75
| 16579 | 89.75 | 88.58 | 6826.3 | 666.86 | 9990.69
| 16673 | 89.35 | 88.4 | 6827.04 | 669.34 | 10084.65
| 16768 | 90.62 | 88.42 | 6827.06 | 671.97 | 10179.61
| 16957 | 90.49 | 88.13 | 6825.23 | 677.66 | 10368.52
| 17051 | 90.31 | 88.08 | 6824.57 | 680.77 | 10462.46
| 17334 | 90.43 | 88.36 | 6822.75 | 689.56 | 10745.32
| 17419 | 90.43 | 88.36 | 6822.11 | 691.99 | 10830.28

## Lookup (hidden)
North Reference | RetunValue | Grid Type | ReturnValue | Deviation Indicator | ReturnValue
| 3 |  | 5 |  | 4
True |  | SPCS-Colorado Central-NAD27 |  | Directional
Grid |  | SPCS-Colorado Central-NAD83 |  | High Angle
|  | SPCS-Colorado North-NAD27 |  | Horizontal
SPCS-Colorado North-NAD83
SPCS-Colorado South-NAD27
SPCS-Colorado South-NAD83
UTM-Zone 12 NAD27
UTM-Zone 12 NAD83
UTM-Zone 13 NAD27
UTM-Zone 13 NAD83