## Data
Header Information | measured depth (ft) | inclination (°) | azimuth (°) | true vertical depth (ft) | northing +N/-S (ft) | easting +E/-W (ft)
Operator Name | 0 | 0 | 0 | 0 | 0 | 0 | ELU 396 6A1 FED 11B-5 396
Caerus Oil & Gas | 100 | 0 | 0 | 100 | 0 | 0 | ELU 396 6A1 FED 11C-5 396
Operator Number | 200 | 0 | 0 | 200 | 0 | 0 | ELU 396 6A1 FED 11D-5 396
10456 | 250 | 0 | 0 | 250 | 0 | 0 | ELU 396 6A1 FED 12A-5 396
Well Name and Number | 300 | 1.5 | 60.199 | 299.994 | 0.325 | 0.568 | ELU 396 6A1 FED 12B-5 396
ELU 396 6A1 FED 11C-5 396 | 400 | 4.5 | 60.199 | 399.846 | 2.926 | 5.109 | ELU 396 6A1 FED 12C-5 396
API Number (if available) | 500 | 7.5 | 60.199 | 499.287 | 8.12 | 14.178 | ELU 396 6A1 FED 21A-6 396
| 600 | 10.5 | 60.199 | 598.044 | 15.894 | 27.751 | ELU 396 6A1 FED 21B-6 396
Location: QQ SEC TWP RGE | 700 | 13.5 | 60.199 | 695.848 | 26.226 | 45.791
SE 1/4 NE 1/4, SECTION 6, T3S, R96W, 6th P.M. | 800 | 16.5 | 60.199 | 792.429 | 39.088 | 68.248
Citing Type: Planned or Actual | 826.815 | 17.304 | 60.199 | 818.085 | 42.962 | 75.013
Planned | 900 | 17.304 | 60.199 | 887.958 | 53.781 | 93.903
Deviation Indicator | 1000 | 17.304 | 60.199 | 983.432 | 68.564 | 119.714
Directional | 1100 | 17.304 | 60.199 | 1078.906 | 83.347 | 145.525
North Reference | 1200 | 17.304 | 60.199 | 1174.38 | 98.13 | 171.336
True | 1300 | 17.304 | 60.199 | 1269.853 | 112.913 | 197.148
Grid Type | 1400 | 17.304 | 60.199 | 1365.327 | 127.696 | 222.959
#VALUE! | 1500 | 17.304 | 60.199 | 1460.801 | 142.479 | 248.77
| 1600 | 17.304 | 60.199 | 1556.275 | 157.262 | 274.581
| 1700 | 17.304 | 60.199 | 1651.748 | 172.045 | 300.393
| 1800 | 17.304 | 60.199 | 1747.222 | 186.828 | 326.204
| 1900 | 17.304 | 60.199 | 1842.696 | 201.611 | 352.015
| 2000 | 17.304 | 60.199 | 1938.17 | 216.394 | 377.826
| 2100 | 17.304 | 60.199 | 2033.644 | 231.177 | 403.638
| 2200 | 17.304 | 60.199 | 2129.117 | 245.961 | 429.449
| 2300 | 17.304 | 60.199 | 2224.591 | 260.744 | 455.26
| 2400 | 17.304 | 60.199 | 2320.065 | 275.527 | 481.071
| 2500 | 17.304 | 60.199 | 2415.539 | 290.31 | 506.883
| 2600 | 17.304 | 60.199 | 2511.012 | 305.093 | 532.694
| 2700 | 17.304 | 60.199 | 2606.486 | 319.876 | 558.505
| 2800 | 17.304 | 60.199 | 2701.96 | 334.659 | 584.316
| 2900 | 17.304 | 60.199 | 2797.434 | 349.442 | 610.128
| 3000 | 17.304 | 60.199 | 2892.908 | 364.225 | 635.939
| 3100 | 17.304 | 60.199 | 2988.381 | 379.008 | 661.75
| 3200 | 17.304 | 60.199 | 3083.855 | 393.791 | 687.562
| 3300 | 17.304 | 60.199 | 3179.329 | 408.574 | 713.373
| 3400 | 17.304 | 60.199 | 3274.803 | 423.357 | 739.184
| 3500 | 17.304 | 60.199 | 3370.276 | 438.14 | 764.995
| 3600 | 17.304 | 60.199 | 3465.75 | 452.923 | 790.807
| 3700 | 17.304 | 60.199 | 3561.224 | 467.706 | 816.618
| 3800 | 17.304 | 60.199 | 3656.698 | 482.489 | 842.429
| 3900 | 17.304 | 60.199 | 3752.172 | 497.272 | 868.24
| 4000 | 17.304 | 60.199 | 3847.645 | 512.055 | 894.052
| 4100 | 17.304 | 60.199 | 3943.119 | 526.838 | 919.863
| 4200 | 17.304 | 60.199 | 4038.593 | 541.621 | 945.674
| 4300 | 17.304 | 60.199 | 4134.067 | 556.404 | 971.485
| 4400 | 17.304 | 60.199 | 4229.54 | 571.187 | 997.297
| 4500 | 17.304 | 60.199 | 4325.014 | 585.97 | 1023.108
| 4600 | 17.304 | 60.199 | 4420.488 | 600.753 | 1048.919
| 4700 | 17.304 | 60.199 | 4515.962 | 615.536 | 1074.73
| 4800 | 17.304 | 60.199 | 4611.436 | 630.319 | 1100.542
| 4900 | 17.304 | 60.199 | 4706.909 | 645.102 | 1126.353
| 5000 | 17.304 | 60.199 | 4802.383 | 659.885 | 1152.164
| 5100 | 17.304 | 60.199 | 4897.857 | 674.668 | 1177.975
| 5200 | 17.304 | 60.199 | 4993.331 | 689.451 | 1203.787
| 5300 | 17.304 | 60.199 | 5088.804 | 704.234 | 1229.598
| 5400 | 17.304 | 60.199 | 5184.278 | 719.017 | 1255.409
| 5500 | 17.304 | 60.199 | 5279.752 | 733.8 | 1281.22
| 5600 | 17.304 | 60.199 | 5375.226 | 748.583 | 1307.032
| 5700 | 17.304 | 60.199 | 5470.699 | 763.366 | 1332.843
| 5800 | 17.304 | 60.199 | 5566.173 | 778.149 | 1358.654
| 5900 | 17.304 | 60.199 | 5661.647 | 792.932 | 1384.465
| 6000 | 17.304 | 60.199 | 5757.121 | 807.715 | 1410.277
| 6100 | 17.304 | 60.199 | 5852.595 | 822.498 | 1436.088
| 6200 | 17.304 | 60.199 | 5948.068 | 837.281 | 1461.899
| 6300 | 17.304 | 60.199 | 6043.542 | 852.064 | 1487.71
| 6400 | 17.304 | 60.199 | 6139.016 | 866.847 | 1513.522
| 6500 | 17.304 | 60.199 | 6234.49 | 881.63 | 1539.333
| 6600 | 17.304 | 60.199 | 6329.963 | 896.413 | 1565.144
| 6700 | 17.304 | 60.199 | 6425.437 | 911.196 | 1590.955
| 6800 | 17.304 | 60.199 | 6520.911 | 925.979 | 1616.767
| 6900 | 17.304 | 60.199 | 6616.385 | 940.762 | 1642.578
| 7000 | 17.304 | 60.199 | 6711.859 | 955.545 | 1668.389
| 7100 | 17.304 | 60.199 | 6807.332 | 970.328 | 1694.2
| 7200 | 17.304 | 60.199 | 6902.806 | 985.111 | 1720.012
| 7300 | 17.304 | 60.199 | 6998.28 | 999.894 | 1745.823
| 7400 | 17.304 | 60.199 | 7093.754 | 1014.677 | 1771.634
| 7500 | 17.304 | 60.199 | 7189.227 | 1029.46 | 1797.445
| 7600 | 17.304 | 60.199 | 7284.701 | 1044.243 | 1823.257
| 7700 | 17.304 | 60.199 | 7380.175 | 1059.026 | 1849.068
| 7800 | 17.304 | 60.199 | 7475.649 | 1073.809 | 1874.879
| 7879.881 | 17.304 | 60.199 | 7551.915 | 1085.618 | 1895.498
| 7900 | 16.701 | 60.199 | 7571.154 | 1088.542 | 1900.603
| 8000 | 13.701 | 60.199 | 7667.644 | 1101.572 | 1923.353
| 8100 | 10.701 | 60.199 | 7765.374 | 1112.074 | 1941.69
| 8200 | 7.701 | 60.199 | 7864.076 | 1120.02 | 1955.563
| 8300 | 4.701 | 60.199 | 7963.48 | 1125.387 | 1964.935
| 8400 | 1.701 | 60.199 | 8063.312 | 1128.162 | 1969.78
| 8456.696 | 0 | 0 | 8120 | 1128.58 | 1970.51
| 8500 | 0.65 | 249.961 | 8163.303 | 1128.496 | 1970.28
| 8539.677 | 1.245 | 249.961 | 8202.974 | 1128.272 | 1969.663
| 8600 | 1.245 | 249.961 | 8263.283 | 1127.823 | 1968.432
| 8700 | 1.245 | 249.961 | 8363.26 | 1127.078 | 1966.392
| 8800 | 1.245 | 249.961 | 8463.236 | 1126.334 | 1964.351
| 8900 | 1.245 | 249.961 | 8563.212 | 1125.589 | 1962.31
| 9000 | 1.245 | 249.961 | 8663.189 | 1124.845 | 1960.269
| 9100 | 1.245 | 249.961 | 8763.165 | 1124.101 | 1958.229
| 9200 | 1.245 | 249.961 | 8863.142 | 1123.356 | 1956.188
| 9300 | 1.245 | 249.961 | 8963.118 | 1122.612 | 1954.147
| 9400 | 1.245 | 249.961 | 9063.094 | 1121.868 | 1952.107
| 9500 | 1.245 | 249.961 | 9163.071 | 1121.123 | 1950.066
| 9600 | 1.245 | 249.961 | 9263.047 | 1120.379 | 1948.025
| 9700 | 1.245 | 249.961 | 9363.024 | 1119.635 | 1945.984
| 9800 | 1.245 | 249.961 | 9463 | 1118.89 | 1943.944
| 9900 | 1.245 | 249.961 | 9562.976 | 1118.146 | 1941.903
| 10000 | 1.245 | 249.961 | 9662.953 | 1117.402 | 1939.862
| 10100 | 1.245 | 249.961 | 9762.929 | 1116.657 | 1937.821
| 10200 | 1.245 | 249.961 | 9862.906 | 1115.913 | 1935.781
| 10300 | 1.245 | 249.961 | 9962.882 | 1115.169 | 1933.74
| 10400 | 1.245 | 249.961 | 10062.858 | 1114.424 | 1931.699
| 10500 | 1.245 | 249.961 | 10162.835 | 1113.68 | 1929.658
| 10600 | 1.245 | 249.961 | 10262.811 | 1112.935 | 1927.618
| 10700 | 1.245 | 249.961 | 10362.788 | 1112.191 | 1925.577
| 10800 | 1.245 | 249.961 | 10462.764 | 1111.447 | 1923.536
| 10900 | 1.245 | 249.961 | 10562.74 | 1110.702 | 1921.495
| 11000 | 1.245 | 249.961 | 10662.717 | 1109.958 | 1919.455
| 11100 | 1.245 | 249.961 | 10762.693 | 1109.214 | 1917.414
| 11200 | 1.245 | 249.961 | 10862.67 | 1108.469 | 1915.373
| 11300 | 1.245 | 249.961 | 10962.646 | 1107.725 | 1913.332
| 11400 | 1.245 | 249.961 | 11062.622 | 1106.981 | 1911.292
| 11500 | 1.245 | 249.961 | 11162.599 | 1106.236 | 1909.251
| 11600 | 1.245 | 249.961 | 11262.575 | 1105.492 | 1907.21
| 11700 | 1.245 | 249.961 | 11362.552 | 1104.748 | 1905.17
| 11800 | 1.245 | 249.961 | 11462.528 | 1104.003 | 1903.129
| 11900 | 1.245 | 249.961 | 11562.504 | 1103.259 | 1901.088
| 12000 | 1.245 | 249.961 | 11662.481 | 1102.515 | 1899.047
| 12100 | 1.245 | 249.961 | 11762.457 | 1101.77 | 1897.007
| 12200 | 1.245 | 249.961 | 11862.434 | 1101.026 | 1894.966
| 12300 | 1.245 | 249.961 | 11962.41 | 1100.281 | 1892.925
| 12400 | 1.245 | 249.961 | 12062.386 | 1099.537 | 1890.884
| 12500 | 1.245 | 249.961 | 12162.363 | 1098.793 | 1888.844
| 12600 | 1.245 | 249.961 | 12262.339 | 1098.048 | 1886.803
| 12700 | 1.245 | 249.961 | 12362.316 | 1097.304 | 1884.762
| 12800 | 1.245 | 249.961 | 12462.292 | 1096.56 | 1882.721
| 12900 | 1.245 | 249.961 | 12562.268 | 1095.815 | 1880.681
| 13000 | 1.245 | 249.961 | 12662.245 | 1095.071 | 1878.64
| 13101.779 | 1.245 | 249.961 | 12764 | 1094.313 | 1876.563

## Sheet1 (hidden)
Nichols Federal 0994-24-21E
Nichols 0994-24-21W
Nichols 0994-24-20W
Nichols Federal 0994-24-20E
Nichols Federal 0994-24-19E
Nichols 0994-24-19W
Nichols 0994-24-18W
Nichols Federal 0994-24-18E
Nichols Federal 0994-24-17E
Nichols 0994-24-17W
Nichols 0994-24-16E
Nichols 0994-24-15E
Nichols 0994-24-16W
Nichols 0994-24-13E
Nichols 0994-24-12E
Nichols 0994-24-12W
Nichols 0994-24-11W
Nichols 0994-24-11E
Nichols 0994-24-10E
Nichols 0994-24-10W

## Lookup (hidden)
North Reference | RetunValue | Grid Type | ReturnValue | Deviation Indicator | ReturnValue
| 2 |  | 0 |  | 2
True |  | SPCS-Colorado Central-NAD27 |  | Directional
Grid |  | SPCS-Colorado Central-NAD83 |  | High Angle
|  | SPCS-Colorado North-NAD27 |  | Horizontal
SPCS-Colorado North-NAD83
SPCS-Colorado South-NAD27
SPCS-Colorado South-NAD83
UTM-Zone 12 NAD27
UTM-Zone 12 NAD83
UTM-Zone 13 NAD27
UTM-Zone 13 NAD83