## Data
Header Information | measured depth (ft) | inclination (°) | azimuth (°) | true vertical depth (ft) | northing +N/-S (ft) | easting +E/-W (ft)
Operator Name | 0 | 0 | 0 | 0 | 0 | 0
BONANZA CREEK ENERGY | 140 | 2.08 | 196.38 | 139.97 | -2.44 | -0.72
Operator Number | 210 | 3.14 | 169.5 | 209.9 | -5.54 | -0.73
| 301 | 4.6 | 148.57 | 300.69 | -11.11 | 1.63
Well Name and Number | 391 | 6.5 | 134.87 | 390.27 | -17.78 | 7.12
STATE SEVENTY HOLES Y-E-10HNXRL | 483 | 8.88 | 137.82 | 481.44 | -26.72 | 15.58
API Number (if available) | 577 | 10.34 | 138.7 | 574.12 | -38.43 | 26.02
| 672 | 12.99 | 143.77 | 667.15 | -53.45 | 37.96
Location: QQ SEC TWP RGE | 766 | 15.29 | 143.9 | 758.29 | -71.99 | 51.51
Sec. 3-T4N-R62W | 862 | 17.54 | 147.16 | 850.38 | -94.38 | 66.82
Citing Type: Planned or Actual | 956 | 20.06 | 149.89 | 939.36 | -120.23 | 82.59
ACTUAL | 1050 | 22.58 | 150.2 | 1026.92 | -149.84 | 99.65
Deviation Indicator | 1145 | 24.7 | 151.92 | 1113.94 | -183.18 | 118.06
Horizontal | 1240 | 26.91 | 152.67 | 1199.46 | -219.8 | 137.27
North Reference | 1335 | 29.12 | 153.29 | 1283.32 | -259.55 | 157.54
True | 1430 | 31.2 | 152.85 | 1365.46 | -302.1 | 179.16
Grid Type | 1524 | 32.66 | 151.48 | 1445.24 | -346.05 | 202.38
#VALUE! | 1618 | 34.03 | 150.2 | 1523.76 | -391.17 | 227.56
| 1761 | 36.32 | 152.01 | 1640.64 | -463.29 | 267.33
| 1856 | 40.79 | 152.32 | 1714.92 | -515.64 | 294.96
| 1951 | 42.51 | 153.42 | 1785.9 | -571.83 | 323.74
| 2045 | 43.75 | 154.48 | 1854.5 | -629.57 | 351.95
| 2140 | 46.8 | 155.4 | 1921.35 | -690.71 | 380.53
| 2234 | 49.09 | 152.76 | 1984.31 | -753.46 | 411.05
| 2329 | 48.61 | 152.93 | 2046.83 | -817.1 | 443.7
| 2423 | 50.77 | 149.45 | 2107.64 | -879.87 | 478.26
| 2518 | 50.69 | 149.5 | 2167.78 | -943.23 | 515.62
| 2612 | 50.16 | 148.97 | 2227.66 | -1005.49 | 552.68
| 2706 | 49.49 | 149.19 | 2288.3 | -1067.1 | 589.59
| 2826 | 51.44 | 149.23 | 2364.69 | -1146.6 | 636.96
| 2921 | 50.64 | 149.19 | 2424.42 | -1210.06 | 674.77
| 3015 | 50.02 | 149.06 | 2484.43 | -1272.16 | 711.9
| 3110 | 49.54 | 149.1 | 2545.77 | -1334.39 | 749.18
| 3205 | 52.23 | 150.55 | 2605.7 | -1398.11 | 786.2
| 3395 | 51.39 | 150.47 | 2723.17 | -1528.1 | 859.71
| 3489 | 50.51 | 150.42 | 2782.39 | -1591.6 | 895.72
| 3584 | 49.71 | 150.38 | 2843.31 | -1654.98 | 931.73
| 3678 | 48.52 | 150.07 | 2904.84 | -1716.66 | 967.02
| 3773 | 50.07 | 148.35 | 2966.8 | -1778.51 | 1003.89
| 3868 | 49.4 | 147.87 | 3028.2 | -1840.06 | 1042.18
| 3962 | 49.85 | 147.56 | 3089.09 | -1900.6 | 1080.43
| 4057 | 51.75 | 149.14 | 3149.13 | -1963.27 | 1119.05
| 4152 | 50.55 | 149.5 | 3208.72 | -2026.9 | 1156.8
| 4246 | 52.54 | 149.06 | 3267.18 | -2090.18 | 1194.4
| 4339 | 52.54 | 149.01 | 3323.74 | -2153.48 | 1232.39
| 4434 | 52.72 | 149.32 | 3381.4 | -2218.3 | 1271.08
| 4529 | 53.69 | 149.32 | 3438.3 | -2283.73 | 1309.9
| 4623 | 53.96 | 149.41 | 3493.79 | -2349.02 | 1348.56
| 4717 | 54.57 | 149.06 | 3548.69 | -2414.58 | 1387.6
| 4812 | 55.15 | 148.88 | 3603.37 | -2481.15 | 1427.64
| 4906 | 53.43 | 148.17 | 3658.23 | -2546.25 | 1467.49
| 5000 | 53.12 | 147.82 | 3714.44 | -2610.14 | 1507.42
| 5094 | 50.99 | 147.12 | 3772.24 | -2672.63 | 1547.27
| 5188 | 49.98 | 147.16 | 3832.05 | -2733.55 | 1586.62
| 5281 | 47.28 | 150.2 | 3893.52 | -2793.13 | 1622.92
| 5376 | 50.07 | 150.95 | 3956.24 | -2855.27 | 1657.96
| 5470 | 49.76 | 150.95 | 4016.77 | -2918.14 | 1692.88
| 5565 | 49.49 | 150.73 | 4078.31 | -2981.34 | 1728.14
| 5661 | 48.34 | 150.47 | 4141.4 | -3044.38 | 1763.66
| 5755 | 49.49 | 150.47 | 4203.17 | -3106.03 | 1798.58
| 5850 | 48.12 | 149.72 | 4265.74 | -3167.99 | 1834.21
| 5944 | 51.35 | 147.95 | 4326.49 | -3229.34 | 1871.35
| 6039 | 50.11 | 147.25 | 4386.62 | -3291.44 | 1910.75
| 6134 | 48.74 | 147.6 | 4448.41 | -3352.24 | 1949.6
| 6229 | 50.95 | 146.15 | 4509.67 | -3413.04 | 1989.29
| 6323 | 49.45 | 145.57 | 4569.84 | -3472.81 | 2029.82
| 6418 | 50.51 | 148 | 4630.93 | -3533.67 | 2069.65
| 6512 | 48.87 | 147.51 | 4691.74 | -3594.3 | 2107.89
| 6606 | 49.76 | 147.47 | 4753.02 | -3654.41 | 2146.2
| 6701 | 51.08 | 146.19 | 4813.55 | -3715.69 | 2186.27
| 6796 | 52.76 | 147.38 | 4872.14 | -3778.25 | 2227.22
| 6890 | 51.26 | 146.76 | 4930 | -3840.43 | 2267.49
| 6984 | 52.36 | 148.62 | 4988.12 | -3902.87 | 2306.96
| 7079 | 50.51 | 147.73 | 5047.34 | -3965.99 | 2346.12
| 7174 | 52.94 | 147.47 | 5106.18 | -4028.95 | 2386.09
| 7268 | 50.91 | 147.07 | 5164.15 | -4091.2 | 2426.09
| 7362 | 52.72 | 148.26 | 5222.26 | -4153.63 | 2465.6
| 7457 | 50.73 | 147.95 | 5281.1 | -4216.94 | 2505
| 7551 | 51.57 | 148 | 5340.07 | -4279.01 | 2543.82
| 7646 | 49.49 | 147.07 | 5400.45 | -4340.88 | 2583.17
| 7740 | 49.8 | 147.65 | 5461.32 | -4401.2 | 2621.81
| 7834 | 48.3 | 171.75 | 5523.45 | -4466.81 | 2646.26
| 7928 | 46.71 | 190.39 | 5587.25 | -4535.52 | 2645.12
| 8022 | 48.96 | 204.32 | 5650.52 | -4601.67 | 2624.29
| 8117 | 46.8 | 203.92 | 5714.23 | -4665.97 | 2595.49
| 8211 | 50.91 | 202.86 | 5776.06 | -4730.94 | 2567.42
| 8305 | 56.03 | 213.35 | 5832.1 | -4797.27 | 2531.73
| 8400 | 57.62 | 227.23 | 5884.26 | -4857.63 | 2480.45
| 8495 | 58.73 | 237.32 | 5934.45 | -4906.88 | 2416.71
| 8589 | 62.97 | 247.86 | 5980.32 | -4944.45 | 2343.92
| 8684 | 66.77 | 255.92 | 6020.72 | -4971.06 | 2262.25
| 8779 | 71.94 | 260.81 | 6054.22 | -4988.91 | 2175.23
| 8873 | 78.39 | 263.72 | 6078.28 | -5001.1 | 2085.24
| 8968 | 84.62 | 268.7 | 6092.31 | -5007.27 | 1991.57
| 9063 | 88.56 | 268.61 | 6097.96 | -5009.5 | 1896.78
| 9158 | 88.69 | 268.04 | 6100.24 | -5012.28 | 1801.85
| 9253 | 89.17 | 266.67 | 6102.01 | -5016.66 | 1706.97
| 9348 | 87.5 | 268.48 | 6104.77 | -5020.68 | 1612.1
| 9441 | 88.86 | 268.17 | 6107.73 | -5023.4 | 1519.19
| 9536 | 89.66 | 270.81 | 6108.96 | -5024.24 | 1424.21
| 9630 | 89.22 | 269.05 | 6109.87 | -5024.36 | 1330.22
| 9724 | 89.09 | 268.52 | 6111.26 | -5026.35 | 1236.25
| 9819 | 90.1 | 268.3 | 6111.93 | -5028.98 | 1141.29
| 9913 | 89.17 | 270.51 | 6112.53 | -5029.96 | 1047.31
| 10007 | 89.04 | 269.01 | 6114 | -5030.35 | 953.32
| 10102 | 89.44 | 269.62 | 6115.26 | -5031.49 | 858.34
| 10196 | 88.73 | 267.51 | 6116.76 | -5033.84 | 764.38
| 10290 | 88.95 | 269.4 | 6118.66 | -5036.38 | 670.44
| 10385 | 88.73 | 269.23 | 6120.59 | -5037.51 | 575.47
| 10480 | 89.22 | 269.71 | 6122.29 | -5038.39 | 480.49
| 10574 | 89.57 | 269.45 | 6123.28 | -5039.08 | 386.5
| 10668 | 90.28 | 268.92 | 6123.4 | -5040.42 | 292.51
| 10762 | 89.17 | 269.58 | 6123.85 | -5041.65 | 198.52
| 10856 | 88.86 | 268.57 | 6125.47 | -5043.16 | 104.54
| 10951 | 88.47 | 268.7 | 6127.68 | -5045.43 | 9.6
| 11075 | 89.53 | 268.7 | 6129.85 | -5048.24 | -114.35
| 11170 | 89.62 | 267.99 | 6130.55 | -5050.98 | -209.31
| 11264 | 89.84 | 270.2 | 6130.99 | -5052.47 | -303.29
| 11359 | 88.56 | 272 | 6132.32 | -5050.64 | -398.26
| 11453 | 88.95 | 272.14 | 6134.36 | -5047.25 | -492.17
| 11548 | 89.04 | 272.89 | 6136.03 | -5043.08 | -587.07
| 11643 | 86.88 | 270.02 | 6139.41 | -5040.67 | -681.96
| 11738 | 86.61 | 269.49 | 6144.81 | -5041.08 | -776.8
| 11832 | 88.07 | 269.45 | 6149.17 | -5041.94 | -870.7
| 11927 | 88.29 | 269.14 | 6152.19 | -5043.11 | -965.64
| 12021 | 88.64 | 270.33 | 6154.7 | -5043.55 | -1059.6
| 12116 | 88.11 | 268.79 | 6157.4 | -5044.28 | -1154.56
| 12210 | 89.93 | 269.85 | 6159.01 | -5045.39 | -1248.53
| 12304 | 89.31 | 269.18 | 6159.63 | -5046.19 | -1342.53
| 12399 | 89.13 | 269.18 | 6160.92 | -5047.55 | -1437.51
| 12494 | 89.4 | 268.83 | 6162.14 | -5049.2 | -1532.49
| 12589 | 89.7 | 268.3 | 6162.89 | -5051.57 | -1627.45
| 12683 | 90.01 | 268.83 | 6163.12 | -5053.93 | -1721.42
| 12779 | 89.79 | 268.3 | 6163.29 | -5056.33 | -1817.39
| 12874 | 90.37 | 268.92 | 6163.16 | -5058.64 | -1912.36
| 12968 | 90.5 | 267.73 | 6162.45 | -5061.38 | -2006.32
| 13063 | 90.19 | 269.23 | 6161.87 | -5063.9 | -2101.28
| 13158 | 90.1 | 271.21 | 6161.63 | -5063.54 | -2196.28
| 13252 | 89.26 | 271.34 | 6162.16 | -5061.45 | -2290.25
| 13344 | 89.35 | 270.33 | 6163.27 | -5060.11 | -2382.23
| 13438 | 89.44 | 268.13 | 6164.27 | -5061.37 | -2476.21
| 13532 | 89.53 | 269.4 | 6165.11 | -5063.4 | -2570.19
| 13627 | 89.13 | 270.99 | 6166.22 | -5063.07 | -2665.18
| 13721 | 87.19 | 270.24 | 6169.24 | -5062.06 | -2759.12
| 13817 | 87.36 | 270.42 | 6173.81 | -5061.51 | -2855.01
| 13911 | 87.85 | 269.14 | 6177.73 | -5061.87 | -2948.92
| 14006 | 88.51 | 267.69 | 6180.75 | -5064.5 | -3043.83
| 14101 | 88.38 | 269.54 | 6183.33 | -5066.8 | -3138.77
| 14196 | 89.7 | 268.61 | 6184.92 | -5068.33 | -3233.74
| 14290 | 89.17 | 269.8 | 6185.85 | -5069.63 | -3327.72
| 14385 | 90.59 | 269.32 | 6186.05 | -5070.36 | -3422.72
| 14479 | 89.17 | 271.17 | 6186.24 | -5069.96 | -3516.71
| 14574 | 90.5 | 269.36 | 6186.52 | -5069.52 | -3611.7
| 14668 | 90.01 | 270.55 | 6186.1 | -5069.59 | -3705.7
| 14762 | 91.43 | 269.98 | 6184.92 | -5069.16 | -3799.69
| 14858 | 89.79 | 269.18 | 6183.9 | -5069.86 | -3895.68
| 14952 | 89.31 | 270.02 | 6184.63 | -5070.52 | -3989.67
| 15047 | 91.47 | 269.23 | 6183.99 | -5071.14 | -4084.66
| 15142 | 90.46 | 269.05 | 6182.39 | -5072.57 | -4179.63
| 15237 | 88.38 | 269.45 | 6183.35 | -5073.81 | -4274.61
| 15333 | 88.03 | 269.14 | 6186.36 | -5074.99 | -4370.56
| 15428 | 90.15 | 270.37 | 6187.86 | -5075.4 | -4465.54
| 15522 | 88.16 | 269.27 | 6189.25 | -5075.69 | -4559.52
| 15618 | 88.07 | 268.88 | 6192.41 | -5077.24 | -4655.46
| 15713 | 89.62 | 270.11 | 6194.32 | -5078.08 | -4750.43
| 15808 | 87.67 | 269.45 | 6196.57 | -5078.44 | -4845.4
| 15902 | 87.45 | 268.13 | 6200.57 | -5080.43 | -4939.29
| 15998 | 87.41 | 267.16 | 6204.88 | -5084.37 | -5035.11
| 16092 | 88.73 | 269.27 | 6208.04 | -5087.29 | -5129.01
| 16187 | 88.42 | 269.71 | 6210.41 | -5088.14 | -5223.97
| 16282 | 89.09 | 268.61 | 6212.47 | -5089.53 | -5318.94
| 16377 | 90.54 | 268.39 | 6212.78 | -5092.02 | -5413.9
| 16472 | 89.57 | 268.7 | 6212.69 | -5094.43 | -5508.87
| 16567 | 90.32 | 268.88 | 6212.78 | -5096.43 | -5603.85
| 16662 | 89.26 | 270.77 | 6213.12 | -5096.72 | -5698.84
| 16757 | 90.5 | 270.73 | 6213.32 | -5095.48 | -5793.83
| 16852 | 88.56 | 269.93 | 6214.1 | -5094.93 | -5888.82
| 16947 | 89.26 | 269.45 | 6215.91 | -5095.45 | -5983.8
| 17042 | 90.9 | 270.37 | 6215.78 | -5095.6 | -6078.8
| 17137 | 89.84 | 270.07 | 6215.16 | -5095.23 | -6173.79
| 17232 | 87.63 | 269.58 | 6217.26 | -5095.52 | -6268.76
| 17328 | 87.85 | 269.71 | 6221.05 | -5096.12 | -6364.69
| 17422 | 88.6 | 269.36 | 6223.96 | -5096.88 | -6458.64
| 17517 | 89.22 | 268.66 | 6225.77 | -5098.52 | -6553.6
| 17613 | 90.54 | 268.66 | 6225.97 | -5100.77 | -6649.58
| 17708 | 88.38 | 267.42 | 6226.86 | -5104.01 | -6744.51
| 17802 | 89.31 | 268.43 | 6228.76 | -5107.42 | -6838.43
| 17897 | 90.94 | 267.42 | 6228.55 | -5110.86 | -6933.36
| 17992 | 89.75 | 269.85 | 6227.98 | -5113.12 | -7028.32
| 18088 | 88.6 | 269.93 | 6229.36 | -5113.3 | -7124.31
| 18183 | 89.66 | 269.01 | 6230.8 | -5114.18 | -7219.29
| 18278 | 87.94 | 268.61 | 6232.79 | -5116.15 | -7314.25
| 18373 | 87.8 | 269.27 | 6236.32 | -5117.91 | -7409.16
| 18467 | 88.25 | 267.42 | 6239.56 | -5120.62 | -7503.07
| 18562 | 89.75 | 267.55 | 6241.22 | -5124.79 | -7597.96
| 18645 | 90.68 | 266.72 | 6240.91 | -5128.94 | -7680.85
| 18714 | 90.68 | 266.72 | 6240.09 | -5132.89 | -7749.73

## Lookup (hidden)
North Reference | RetunValue | Grid Type | ReturnValue | Deviation Indicator | ReturnValue
| 2 |  | 0 |  | 4
True |  | SPCS-Colorado Central-NAD27 |  | Directional
Grid |  | SPCS-Colorado Central-NAD83 |  | High Angle
|  | SPCS-Colorado North-NAD27 |  | Horizontal
SPCS-Colorado North-NAD83
SPCS-Colorado South-NAD27
SPCS-Colorado South-NAD83
UTM-Zone 12 NAD27
UTM-Zone 12 NAD83
UTM-Zone 13 NAD27
UTM-Zone 13 NAD83