## Data
Header Information | measured depth (ft) | inclination (°) | azimuth (°) | true vertical depth (ft) | northing +N/-S (ft) | easting +E/-W (ft)
Operator Name | 0 | 0 | 0 | 0 | 0 | 0
BONANZA CREEK ENERGY | 120 | 0.4 | 356.57 | 120 | 0.42 | -0.03
Operator Number | 210 | 2.65 | 35.89 | 209.96 | 2.42 | 1.18
| 301 | 4.33 | 54.84 | 300.79 | 6.1 | 5.22
Well Name and Number | 391 | 6.01 | 62.42 | 390.42 | 10.24 | 12.17
STATE SEVENTY HOLES U-Y-10HNXRL | 483 | 7.69 | 70.75 | 481.77 | 14.5 | 22.25
API Number (if available) | 577 | 10.65 | 76.61 | 574.56 | 18.58 | 36.64
| 672 | 12.2 | 77.23 | 667.67 | 22.84 | 54.98
Location: QQ SEC TWP RGE | 766 | 12.99 | 77.45 | 759.41 | 27.33 | 74.97
Sec. 3-T4N-R62W | 862 | 15.11 | 75.38 | 852.53 | 32.83 | 97.62
Citing Type: Planned or Actual | 956 | 17.59 | 73.57 | 942.73 | 39.94 | 123.1
ACTUAL | 1050 | 17.68 | 72.78 | 1032.31 | 48.18 | 150.36
Deviation Indicator | 1145 | 20.68 | 72.03 | 1122.02 | 57.63 | 180.1
Horizontal | 1240 | 20.95 | 71.94 | 1210.82 | 68.07 | 212.2
North Reference | 1335 | 22.49 | 74.93 | 1299.08 | 78.06 | 245.9
True | 1430 | 21.96 | 74.58 | 1387.02 | 87.51 | 280.57
Grid Type | 1524 | 20.33 | 72.11 | 1474.69 | 97.2 | 313.05
#VALUE! | 1667 | 18.52 | 67.49 | 1609.55 | 113.53 | 357.68
| 1762 | 20.15 | 72.07 | 1699.2 | 124.34 | 387.19
| 1856 | 22.32 | 74.8 | 1786.81 | 134.01 | 419.82
| 1951 | 21.21 | 71.98 | 1875.04 | 144.06 | 453.58
| 2046 | 22.85 | 75.33 | 1963.11 | 154.04 | 487.76
| 2140 | 22.01 | 75.02 | 2049.99 | 163.22 | 522.44
| 2234 | 20.55 | 73.26 | 2137.58 | 172.53 | 555.25
| 2329 | 22.45 | 75.11 | 2225.97 | 181.99 | 588.75
| 2423 | 23.46 | 75.07 | 2312.52 | 191.42 | 624.18
| 2518 | 21.87 | 73.35 | 2400.19 | 201.37 | 659.41
| 2635 | 22.18 | 76.08 | 2508.65 | 212.92 | 701.72
| 2729 | 24.53 | 79.25 | 2594.95 | 220.83 | 738.12
| 2824 | 23.86 | 79.25 | 2681.6 | 228.09 | 776.37
| 2919 | 22.54 | 78.99 | 2768.92 | 235.16 | 813.12
| 3013 | 22.76 | 78.5 | 2855.67 | 242.22 | 848.63
| 3108 | 20.5 | 77.53 | 2943.97 | 249.48 | 882.88
| 3203 | 21.39 | 77.31 | 3032.69 | 256.88 | 916.02
| 3298 | 21.48 | 75.68 | 3121.12 | 264.98 | 949.78
| 3393 | 21.79 | 72.42 | 3209.43 | 274.61 | 983.44
| 3487 | 23.16 | 73.08 | 3296.29 | 285.26 | 1017.76
| 3582 | 23.6 | 72.25 | 3383.49 | 296.5 | 1053.75
| 3676 | 24.26 | 71.98 | 3469.41 | 308.21 | 1090.03
| 3771 | 24.61 | 70.57 | 3555.9 | 320.82 | 1127.24
| 3866 | 24.26 | 70.04 | 3642.39 | 334.07 | 1164.24
| 3960 | 22.27 | 70.62 | 3728.75 | 346.57 | 1199.2
| 4055 | 23.55 | 74.41 | 3816.26 | 357.65 | 1234.47
| 4150 | 21.21 | 75.95 | 3904.09 | 366.92 | 1269.42
| 4244 | 22.49 | 77.45 | 3991.34 | 374.95 | 1303.47
| 4338 | 21.43 | 79.12 | 4078.52 | 382.1 | 1337.88
| 4432 | 20.81 | 74.41 | 4166.21 | 389.83 | 1370.83
| 4527 | 20.11 | 70.97 | 4255.22 | 399.69 | 1402.53
| 4621 | 22.45 | 71.15 | 4342.81 | 410.76 | 1434.79
| 4715 | 20.77 | 71.81 | 4430.2 | 421.77 | 1467.61
| 4811 | 20.77 | 71.98 | 4519.96 | 432.34 | 1499.97
| 4905 | 22.89 | 70.31 | 4607.21 | 443.66 | 1533.04
| 4998 | 21.12 | 71.19 | 4693.43 | 455.16 | 1565.93
| 5092 | 19.27 | 72.29 | 4781.65 | 465.34 | 1596.74
| 5186 | 18.16 | 71.01 | 4870.68 | 474.82 | 1625.37
| 5279 | 17.01 | 69.96 | 4959.33 | 484.2 | 1651.85
| 5375 | 19.18 | 80.27 | 5050.6 | 491.68 | 1680.6
| 5469 | 20.68 | 76.61 | 5138.98 | 498.14 | 1711.97
| 5563 | 21.43 | 78.42 | 5226.7 | 505.43 | 1744.94
| 5659 | 23.42 | 73.92 | 5315.44 | 514.23 | 1780.46
| 5753 | 21.92 | 73.13 | 5402.18 | 524.5 | 1815.2
| 5848 | 20.95 | 103.93 | 5490.89 | 525.56 | 1848.76
| 5942 | 21.03 | 140.68 | 5579.02 | 508.39 | 1875.87
| 6037 | 19.93 | 158.88 | 5668.11 | 480.07 | 1892.53
| 6132 | 24.79 | 149.28 | 5755.97 | 447.82 | 1908.55
| 6227 | 31.99 | 150.69 | 5839.49 | 408.7 | 1931.07
| 6321 | 40.39 | 153.2 | 5915.29 | 359.71 | 1957.04
| 6416 | 49.62 | 152.63 | 5982.39 | 299.98 | 1987.62
| 6510 | 57.31 | 150.03 | 6038.31 | 233.81 | 2023.9
| 6604 | 66.28 | 159.15 | 6082.77 | 159.06 | 2059.1
| 6699 | 69.2 | 164.52 | 6118.77 | 75.55 | 2086.45
| 6794 | 79.23 | 170.16 | 6144.6 | -13.51 | 2106.35
| 6888 | 86.3 | 174.92 | 6156.44 | -105.89 | 2118.41
| 6982 | 88.29 | 174.7 | 6160.87 | -199.4 | 2126.91
| 7077 | 88.29 | 177.26 | 6163.71 | -294.11 | 2133.56
| 7172 | 87.67 | 176.86 | 6167.06 | -388.93 | 2138.43
| 7266 | 89.13 | 179.86 | 6169.68 | -482.84 | 2141.12
| 7360 | 89.53 | 180.52 | 6170.78 | -576.83 | 2140.81
| 7455 | 91.16 | 179.37 | 6170.21 | -671.82 | 2140.9
| 7549 | 89.97 | 178.45 | 6169.28 | -765.8 | 2142.69
| 7644 | 90.85 | 179.46 | 6168.6 | -860.78 | 2144.42
| 7738 | 90.1 | 178.76 | 6167.82 | -954.76 | 2145.88
| 7832 | 89.09 | 177.66 | 6168.49 | -1048.71 | 2148.82
| 7926 | 90.94 | 177.35 | 6168.46 | -1142.62 | 2152.91
| 8020 | 89.75 | 176.2 | 6167.9 | -1236.47 | 2158.2
| 8115 | 91.34 | 177.52 | 6166.99 | -1331.31 | 2163.4
| 8209 | 90.23 | 175.89 | 6165.71 | -1425.15 | 2168.8
| 8304 | 90.59 | 176.86 | 6165.03 | -1519.95 | 2174.81
| 8398 | 89.97 | 175.01 | 6164.57 | -1613.71 | 2181.47
| 8493 | 90.99 | 179.07 | 6163.77 | -1708.56 | 2186.37
| 8587 | 90.28 | 178.01 | 6162.73 | -1802.52 | 2188.77
| 8682 | 90.37 | 179.11 | 6162.19 | -1897.49 | 2191.16
| 8777 | 90.77 | 180.17 | 6161.24 | -1992.48 | 2191.75
| 8871 | 90.77 | 180.34 | 6159.98 | -2086.47 | 2191.34
| 8966 | 90.63 | 180.65 | 6158.82 | -2181.46 | 2190.51
| 9061 | 89.44 | 180.3 | 6158.76 | -2276.45 | 2189.73
| 9156 | 89.22 | 180.26 | 6159.87 | -2371.45 | 2189.26
| 9251 | 90.28 | 177.74 | 6160.29 | -2466.42 | 2190.92
| 9346 | 89.57 | 177.04 | 6160.41 | -2561.32 | 2195.25
| 9439 | 89.53 | 178.32 | 6161.14 | -2654.24 | 2199.01
| 9534 | 88.42 | 177.61 | 6162.84 | -2749.16 | 2202.38
| 9628 | 90.06 | 178.23 | 6164.09 | -2843.09 | 2205.8
| 9722 | 91.6 | 179.11 | 6162.73 | -2937.05 | 2207.98
| 9817 | 91.69 | 179.68 | 6160 | -3032.01 | 2208.98
| 9911 | 91.21 | 179.86 | 6157.62 | -3125.97 | 2209.36
| 10005 | 90.59 | 180.78 | 6156.15 | -3219.96 | 2208.83
| 10100 | 90.59 | 178.8 | 6155.17 | -3314.95 | 2209.18
| 10194 | 89.22 | 177.96 | 6155.32 | -3408.91 | 2211.84
| 10288 | 90.68 | 177.7 | 6155.41 | -3502.84 | 2215.4
| 10383 | 89.4 | 177 | 6155.34 | -3597.73 | 2219.79
| 10478 | 90.72 | 179.68 | 6155.24 | -3692.68 | 2222.54
| 10573 | 90.99 | 180.17 | 6153.82 | -3787.67 | 2222.66
| 10666 | 90.5 | 177.39 | 6152.61 | -3880.63 | 2224.64
| 10761 | 90.01 | 177.74 | 6152.19 | -3975.55 | 2228.68
| 10854 | 89.97 | 177.79 | 6152.21 | -4068.48 | 2232.31
| 10949 | 90.15 | 177.74 | 6152.11 | -4163.4 | 2236.01
| 11074 | 90.1 | 177.35 | 6151.83 | -4288.29 | 2241.37
| 11169 | 90.23 | 177.26 | 6151.56 | -4383.18 | 2245.83
| 11263 | 90.46 | 177 | 6150.99 | -4477.06 | 2250.54
| 11358 | 90.19 | 176.25 | 6150.45 | -4571.9 | 2256.13
| 11452 | 89.62 | 178.54 | 6150.61 | -4665.79 | 2260.4
| 11547 | 90.01 | 179.64 | 6150.92 | -4760.78 | 2261.91
| 11641 | 90.63 | 179.9 | 6150.39 | -4854.78 | 2262.29
| 11737 | 90.23 | 179.42 | 6149.67 | -4950.77 | 2262.86
| 11831 | 89.4 | 179.64 | 6149.98 | -5044.77 | 2263.63
| 11926 | 88.56 | 178.93 | 6151.67 | -5139.74 | 2264.82
| 12020 | 89.57 | 178.93 | 6153.2 | -5233.71 | 2266.57
| 12114 | 89.26 | 178.41 | 6154.16 | -5327.68 | 2268.75
| 12209 | 88.91 | 178.49 | 6155.68 | -5422.63 | 2271.32
| 12303 | 88.51 | 177.74 | 6157.79 | -5516.56 | 2274.41
| 12398 | 89.66 | 177.66 | 6159.31 | -5611.47 | 2278.23
| 12493 | 89.13 | 177.92 | 6160.31 | -5706.39 | 2281.89
| 12588 | 90.68 | 178.32 | 6160.47 | -5801.34 | 2285.01
| 12682 | 90.1 | 178.85 | 6159.83 | -5895.31 | 2287.33
| 12777 | 89.35 | 179.82 | 6160.29 | -5990.3 | 2288.43
| 12872 | 90.19 | 178.18 | 6160.67 | -6085.28 | 2290.09
| 12967 | 89.48 | 178.63 | 6160.94 | -6180.24 | 2292.73
| 13062 | 91.25 | 178.05 | 6160.34 | -6275.19 | 2295.48
| 13157 | 91.03 | 177.79 | 6158.45 | -6370.11 | 2298.93
| 13251 | 90.68 | 177.7 | 6157.04 | -6464.03 | 2302.63
| 13346 | 90.32 | 177.88 | 6156.22 | -6558.95 | 2306.29
| 13440 | 90.41 | 177.7 | 6155.62 | -6652.88 | 2309.92
| 13534 | 89.62 | 177.35 | 6155.59 | -6746.79 | 2313.98
| 13629 | 90.15 | 178.89 | 6155.78 | -6841.74 | 2317.09
| 13723 | 90.19 | 181.71 | 6155.5 | -6935.73 | 2316.6
| 13818 | 90.94 | 181.09 | 6154.57 | -7030.69 | 2314.28
| 13913 | 88.78 | 179.37 | 6154.8 | -7125.68 | 2313.9
| 14008 | 88.2 | 179.6 | 6157.3 | -7220.65 | 2314.75
| 14103 | 89.53 | 179.15 | 6159.18 | -7315.62 | 2315.79
| 14197 | 88.95 | 178.93 | 6160.43 | -7409.6 | 2317.36
| 14291 | 90.5 | 177.26 | 6160.88 | -7503.54 | 2320.49
| 14386 | 90.01 | 177.74 | 6160.46 | -7598.45 | 2324.63
| 14481 | 89.75 | 177.66 | 6160.66 | -7693.37 | 2328.44
| 14575 | 89.66 | 177.17 | 6161.14 | -7787.27 | 2332.68
| 14670 | 90.99 | 178.63 | 6160.6 | -7882.2 | 2336.16
| 14764 | 90.77 | 178.71 | 6159.16 | -7976.17 | 2338.35
| 14859 | 90.46 | 179.33 | 6158.14 | -8071.15 | 2339.97
| 14954 | 90.32 | 180.43 | 6157.49 | -8166.14 | 2340.17
| 15049 | 90.41 | 179.42 | 6156.89 | -8261.14 | 2340.29
| 15144 | 89.84 | 177.66 | 6156.68 | -8356.1 | 2342.71
| 15239 | 89.13 | 177.44 | 6157.53 | -8451.01 | 2346.77
| 15335 | 88.29 | 177.08 | 6159.7 | -8546.88 | 2351.36
| 15430 | 89.17 | 177.22 | 6161.8 | -8641.74 | 2356.08
| 15524 | 90.1 | 177.61 | 6162.4 | -8735.64 | 2360.32
| 15620 | 89.57 | 178.01 | 6162.68 | -8831.57 | 2363.99
| 15715 | 91.34 | 178.89 | 6161.92 | -8926.52 | 2366.56
| 15810 | 90.9 | 180.12 | 6160.07 | -9021.5 | 2367.38
| 15904 | 89.88 | 177.83 | 6159.43 | -9115.48 | 2369.06
| 15999 | 91.38 | 179.42 | 6158.38 | -9210.44 | 2371.34
| 16094 | 91.21 | 179.37 | 6156.23 | -9305.41 | 2372.35
| 16189 | 90.59 | 179.37 | 6154.74 | -9400.39 | 2373.39
| 16283 | 90.46 | 178.76 | 6153.88 | -9494.37 | 2374.92
| 16379 | 89.93 | 178.58 | 6153.55 | -9590.34 | 2377.15
| 16473 | 88.95 | 178.93 | 6154.47 | -9684.32 | 2379.2
| 16569 | 90.15 | 178.71 | 6155.23 | -9780.29 | 2381.17
| 16664 | 89.97 | 179.07 | 6155.13 | -9875.27 | 2383.01
| 16740 | 89.57 | 178.32 | 6155.43 | -9951.25 | 2384.74
| 16810 | 89.57 | 178.32 | 6155.96 | -10021.22 | 2386.8

## Lookup (hidden)
North Reference | RetunValue | Grid Type | ReturnValue | Deviation Indicator | ReturnValue
| 2 |  | 0 |  | 4
True |  | SPCS-Colorado Central-NAD27 |  | Directional
Grid |  | SPCS-Colorado Central-NAD83 |  | High Angle
|  | SPCS-Colorado North-NAD27 |  | Horizontal
SPCS-Colorado North-NAD83
SPCS-Colorado South-NAD27
SPCS-Colorado South-NAD83
UTM-Zone 12 NAD27
UTM-Zone 12 NAD83
UTM-Zone 13 NAD27
UTM-Zone 13 NAD83