## Data
Header Information | measured depth (ft) | inclination (°) | azimuth (°) | true vertical depth (ft) | northing +N/-S (ft) | easting +E/-W (ft)
Operator Name | 0 | 0 | 0 | 0 | 0 | 0
BONANZA CREEK ENERGY | 210 | 1.37 | 249.79 | 209.98 | -0.87 | -2.36
Operator Number | 301 | 0.31 | 339.65 | 300.97 | -1.01 | -3.46
| 391 | 1.24 | 46.51 | 390.96 | -0.11 | -2.84
Well Name and Number | 483 | 3.09 | 46.47 | 482.89 | 2.28 | -0.32
STATE SEVENTY HOLES 3U-20-01 | 577 | 5.13 | 43.56 | 576.65 | 7.07 | 4.41
API Number (if available) | 672 | 7.73 | 45.63 | 671.04 | 14.62 | 11.91
| 766 | 8.71 | 44.53 | 764.07 | 24.11 | 21.42
Location: QQ SEC TWP RGE | 862 | 8.88 | 44.44 | 858.95 | 34.58 | 31.7
Sec. 3-T4N-R62W | 956 | 9.19 | 45.45 | 951.78 | 45.03 | 42.13
Citing Type: Planned or Actual | 1050 | 7.95 | 45.67 | 1044.73 | 54.84 | 52.13
ACTUAL | 1145 | 7.91 | 44.97 | 1138.82 | 64.05 | 61.45
Deviation Indicator | 1240 | 8.09 | 49.55 | 1232.9 | 73.02 | 71.16
Horizontal | 1335 | 7.47 | 49.16 | 1327.02 | 81.39 | 80.92
North Reference | 1430 | 6.94 | 45.76 | 1421.27 | 89.43 | 89.7
True | 1524 | 5.04 | 34.39 | 1514.76 | 96.8 | 96.1
Grid Type | 1665 | 4.46 | 25.14 | 1655.27 | 106.88 | 101.93
#VALUE! | 1760 | 4.11 | 21.48 | 1750.01 | 113.39 | 104.75
| 1854 | 5.48 | 41.84 | 1843.68 | 119.87 | 108.97
| 1949 | 5.21 | 44.35 | 1938.27 | 126.33 | 115.02
| 2043 | 4.91 | 43.34 | 2031.9 | 132.31 | 120.76
| 2138 | 4.46 | 47.3 | 2126.59 | 137.77 | 126.26
| 2232 | 4.2 | 45.1 | 2220.32 | 142.68 | 131.39
| 2327 | 6.27 | 53.03 | 2314.92 | 148.26 | 138
| 2421 | 6.14 | 51.84 | 2408.37 | 154.45 | 146.05
| 2516 | 5.83 | 51.23 | 2502.85 | 160.61 | 153.81
| 2610 | 5.7 | 49.86 | 2596.37 | 166.61 | 161.1
| 2704 | 5.79 | 49.46 | 2689.9 | 172.7 | 168.27
| 2799 | 5.35 | 47.75 | 2784.45 | 178.79 | 175.19
| 2894 | 4.68 | 42.46 | 2879.09 | 184.63 | 181.09
| 2988 | 6.63 | 50.57 | 2972.63 | 190.91 | 187.87
| 3083 | 5.74 | 47.13 | 3067.08 | 197.62 | 195.59
| 3178 | 5.52 | 47.97 | 3161.62 | 203.91 | 202.46
| 3273 | 4.82 | 47.17 | 3256.23 | 209.69 | 208.78
| 3368 | 4.64 | 42.1 | 3350.91 | 215.25 | 214.29
| 3462 | 4.77 | 43.51 | 3444.59 | 220.91 | 219.53
| 3557 | 4.95 | 39.2 | 3539.25 | 226.95 | 224.84
| 3673 | 4.29 | 39.37 | 3654.87 | 234.18 | 230.75
| 3768 | 6.23 | 40.65 | 3749.47 | 240.84 | 236.36
| 3863 | 5.35 | 37.52 | 3843.98 | 248.26 | 242.42
| 3957 | 6.67 | 41.8 | 3937.46 | 255.81 | 248.73
| 4052 | 5.39 | 40.34 | 4031.94 | 263.32 | 255.29
| 4147 | 7.51 | 39.37 | 4126.33 | 271.52 | 262.12
| 4241 | 6.67 | 38.4 | 4219.61 | 280.55 | 269.41
| 4335 | 5.26 | 30.34 | 4313.1 | 288.55 | 274.97
| 4430 | 6.58 | 29.1 | 4407.59 | 297.06 | 279.82
| 4524 | 4.95 | 30.29 | 4501.11 | 305.27 | 284.49
| 4618 | 8.26 | 48.1 | 4594.48 | 313.28 | 291.56
| 4712 | 7.73 | 49.99 | 4687.57 | 321.86 | 301.43
| 4808 | 6.14 | 47.79 | 4782.87 | 329.46 | 310.18
| 4902 | 4.77 | 49.68 | 4876.44 | 335.37 | 316.88
| 4996 | 5.21 | 44.66 | 4970.08 | 340.93 | 322.86
| 5089 | 4.6 | 41.53 | 5062.74 | 346.73 | 328.3
| 5183 | 6.1 | 40.83 | 5156.33 | 353.33 | 334.07
| 5277 | 5.17 | 35.41 | 5249.87 | 360.56 | 339.79
| 5372 | 6.63 | 43.38 | 5344.37 | 368.03 | 346.03
| 5466 | 5.26 | 36.46 | 5437.86 | 375.44 | 352.32
| 5560 | 5.26 | 42.37 | 5531.47 | 382.09 | 357.78
| 5656 | 11.14 | 103.31 | 5626.59 | 383.21 | 369.8
| 5750 | 13.04 | 147.12 | 5718.69 | 372.19 | 384.43
| 5845 | 20.99 | 167.96 | 5809.54 | 346.48 | 393.82
| 5939 | 30.09 | 176.2 | 5894.29 | 306.41 | 398.91
| 6034 | 41.41 | 180.78 | 5971.28 | 251.04 | 400.06
| 6129 | 47.72 | 178.67 | 6038.93 | 184.42 | 400.45
| 6224 | 56.08 | 178.14 | 6097.5 | 109.76 | 402.55
| 6318 | 65.97 | 180.17 | 6142.98 | 27.64 | 403.69
| 6413 | 74.11 | 177.44 | 6175.39 | -61.55 | 405.6
| 6507 | 85.68 | 178.27 | 6191.85 | -153.87 | 409.05
| 6601 | 88.82 | 180.26 | 6196.36 | -247.73 | 410.25
| 6696 | 90.81 | 182.19 | 6196.67 | -342.7 | 408.22
| 6791 | 89.97 | 178.54 | 6196.02 | -437.68 | 407.62
| 6885 | 90.63 | 178.93 | 6195.53 | -531.66 | 409.69
| 6979 | 89.93 | 175.85 | 6195.07 | -625.54 | 413.97
| 7074 | 90.9 | 176.33 | 6194.38 | -720.32 | 420.45
| 7169 | 87.94 | 174.66 | 6195.34 | -815.01 | 427.91
| 7263 | 88.33 | 174.7 | 6198.4 | -908.55 | 436.62
| 7358 | 88.03 | 174.79 | 6201.42 | -1003.11 | 445.32
| 7452 | 89.79 | 175.14 | 6203.21 | -1096.72 | 453.56
| 7546 | 89.97 | 176.82 | 6203.41 | -1190.49 | 460.15
| 7641 | 90.23 | 177.79 | 6203.24 | -1285.38 | 464.62
| 7735 | 90.46 | 179.07 | 6202.67 | -1379.34 | 467.2
| 7829 | 90.19 | 178.41 | 6202.14 | -1473.32 | 469.26
| 7923 | 90.1 | 179.33 | 6201.9 | -1567.3 | 471.12
| 8017 | 90.46 | 176.77 | 6201.44 | -1661.23 | 474.32
| 8112 | 90.63 | 176.91 | 6200.54 | -1756.09 | 479.55
| 8206 | 90.63 | 177.44 | 6199.51 | -1849.97 | 484.18
| 8301 | 90.5 | 178.27 | 6198.57 | -1944.89 | 487.74
| 8395 | 90.23 | 176.29 | 6197.97 | -2038.78 | 492.2
| 8490 | 91.38 | 177 | 6196.64 | -2133.61 | 497.76
| 8584 | 89.62 | 174.97 | 6195.82 | -2227.36 | 504.34
| 8679 | 89.79 | 174.75 | 6196.3 | -2321.98 | 512.85
| 8774 | 90.15 | 174.57 | 6196.35 | -2416.57 | 521.69
| 8868 | 91.16 | 173.73 | 6195.28 | -2510.07 | 531.27
| 8963 | 90.5 | 175.19 | 6193.9 | -2604.61 | 540.44
| 9058 | 91.47 | 175.01 | 6192.27 | -2699.25 | 548.56
| 9153 | 89 | 177 | 6191.88 | -2794.01 | 555.17
| 9248 | 88.29 | 177.92 | 6194.13 | -2888.89 | 559.38
| 9343 | 89.93 | 178.05 | 6195.6 | -2983.81 | 562.72
| 9437 | 90.99 | 177.96 | 6194.85 | -3077.75 | 565.99
| 9531 | 87.89 | 176.38 | 6195.77 | -3171.62 | 570.63
| 9625 | 88.33 | 177.35 | 6198.87 | -3265.42 | 575.77
| 9720 | 90.85 | 178.58 | 6199.55 | -3360.35 | 579.14
| 9814 | 90.23 | 176.25 | 6198.66 | -3454.25 | 583.38
| 9908 | 89.84 | 176.69 | 6198.6 | -3548.07 | 589.17
| 10002 | 90.06 | 175.72 | 6198.69 | -3641.86 | 595.39
| 10097 | 89.62 | 174.57 | 6198.95 | -3736.52 | 603.43
| 10191 | 90.32 | 177.7 | 6199 | -3830.29 | 609.77
| 10285 | 90.19 | 177.22 | 6198.58 | -3924.2 | 613.93
| 10380 | 92.62 | 170.34 | 6196.25 | -4018.55 | 624.21
| 10475 | 94.34 | 162.14 | 6190.47 | -4110.57 | 646.74
| 10570 | 89.79 | 151.66 | 6187.04 | -4197.74 | 683.94
| 10663 | 90.32 | 143.15 | 6186.95 | -4276.02 | 733.99
| 10758 | 92.93 | 134.16 | 6184.25 | -4347.24 | 796.65
| 10851 | 92.22 | 124.29 | 6180.06 | -4405.92 | 868.53
| 10946 | 91.69 | 116.14 | 6176.82 | -4453.66 | 950.51
| 11041 | 92.27 | 105.69 | 6173.53 | -4487.5 | 1039.07
| 11135 | 93.15 | 96.09 | 6169.07 | -4505.22 | 1131.17
| 11230 | 94.39 | 85.51 | 6162.81 | -4506.55 | 1225.81
| 11324 | 95.8 | 76.39 | 6154.44 | -4491.85 | 1318.18
| 11419 | 94.26 | 66.25 | 6146.09 | -4461.57 | 1407.7
| 11514 | 94.52 | 57.22 | 6138.8 | -4416.76 | 1491.04
| 11608 | 93.55 | 47.61 | 6132.18 | -4359.64 | 1565.26
| 11703 | 92.18 | 37.08 | 6127.41 | -4289.61 | 1629.07
| 11797 | 91.56 | 26.86 | 6124.34 | -4210.01 | 1678.75
| 11892 | 91.83 | 17.43 | 6121.52 | -4122.16 | 1714.5
| 11986 | 88.82 | 8.88 | 6120.99 | -4030.72 | 1735.87
| 12081 | 90.9 | 0.54 | 6121.22 | -3936.13 | 1743.67
| 12175 | 91.38 | 358.38 | 6119.35 | -3842.16 | 1742.78
| 12269 | 92.14 | 357.23 | 6116.46 | -3748.27 | 1739.18
| 12365 | 90.54 | 356.04 | 6114.22 | -3652.47 | 1733.55
| 12460 | 91.47 | 355.34 | 6112.55 | -3557.76 | 1726.41
| 12555 | 89.93 | 354.45 | 6111.39 | -3463.14 | 1717.96
| 12649 | 90.77 | 353.57 | 6110.82 | -3369.66 | 1708.15
| 12744 | 89.13 | 353.26 | 6110.9 | -3275.29 | 1697.26
| 12839 | 90.06 | 352.65 | 6111.57 | -3181.01 | 1685.6
| 12933 | 88.78 | 355.38 | 6112.52 | -3087.54 | 1675.8
| 13029 | 87.67 | 354.45 | 6115.5 | -2991.97 | 1667.3
| 13123 | 90.68 | 357.89 | 6116.85 | -2898.21 | 1661.02
| 13218 | 88.2 | 356.66 | 6117.78 | -2803.33 | 1656.51
| 13312 | 89.4 | 357.14 | 6119.75 | -2709.49 | 1651.43
| 13406 | 88.38 | 356.04 | 6121.57 | -2615.68 | 1645.84
| 13500 | 89 | 356.04 | 6123.72 | -2521.93 | 1639.35
| 13595 | 88.16 | 354.28 | 6126.07 | -2427.3 | 1631.33
| 13690 | 90.32 | 357.5 | 6127.33 | -2332.57 | 1624.53
| 13785 | 90.23 | 357.27 | 6126.88 | -2237.67 | 1620.19
| 13880 | 90.81 | 356.79 | 6126.01 | -2142.8 | 1615.27
| 13974 | 91.07 | 355.91 | 6124.47 | -2049.01 | 1609.29
| 14069 | 91.34 | 354.98 | 6122.47 | -1954.33 | 1601.75
| 14164 | 92.05 | 354.28 | 6119.66 | -1859.79 | 1592.86
| 14258 | 91.38 | 355.16 | 6116.85 | -1766.23 | 1584.21
| 14353 | 90.19 | 355.95 | 6115.55 | -1671.53 | 1576.85
| 14447 | 91.25 | 355.34 | 6114.37 | -1577.81 | 1569.71
| 14542 | 88.38 | 355.51 | 6114.67 | -1483.12 | 1562.14
| 14636 | 88.25 | 354.5 | 6117.44 | -1389.52 | 1553.96
| 14731 | 88.2 | 353 | 6120.38 | -1295.13 | 1543.62
| 14826 | 89.84 | 355.47 | 6122.01 | -1200.64 | 1534.08
| 14921 | 90.99 | 354.5 | 6121.32 | -1106.01 | 1525.78
| 15015 | 90.06 | 355.64 | 6120.46 | -1012.36 | 1517.7
| 15110 | 90.81 | 355.34 | 6119.74 | -917.66 | 1510.23
| 15206 | 88.29 | 355.73 | 6120.49 | -821.96 | 1502.76
| 15301 | 87.72 | 353.79 | 6123.8 | -727.42 | 1494.09
| 15396 | 87.5 | 356.44 | 6127.76 | -632.86 | 1486
| 15491 | 87.5 | 356.13 | 6131.9 | -538.15 | 1479.85
| 15586 | 88.51 | 356.7 | 6135.21 | -443.39 | 1473.92
| 15681 | 89.17 | 356.66 | 6137.13 | -348.57 | 1468.42
| 15776 | 90.81 | 355.42 | 6137.15 | -253.8 | 1461.86
| 15861 | 90.81 | 355.42 | 6135.95 | -169.08 | 1455.07

## Lookup (hidden)
North Reference | RetunValue | Grid Type | ReturnValue | Deviation Indicator | ReturnValue
| 2 |  | 0 |  | 4
True |  | SPCS-Colorado Central-NAD27 |  | Directional
Grid |  | SPCS-Colorado Central-NAD83 |  | High Angle
|  | SPCS-Colorado North-NAD27 |  | Horizontal
SPCS-Colorado North-NAD83
SPCS-Colorado South-NAD27
SPCS-Colorado South-NAD83
UTM-Zone 12 NAD27
UTM-Zone 12 NAD83
UTM-Zone 13 NAD27
UTM-Zone 13 NAD83