## Data
Header Information | measured depth (ft) | inclination (°) | azimuth (°) | true vertical depth (ft) | northing +N/-S (ft) | easting +E/-W (ft)
Operator Name | 0 | 0 | 0 | 0 | 0 | 0
Extraction Oil & Gas LLC. | 100 | 0 | 0 | 100 | 0 | 0
Operator Number | 200 | 0 | 0 | 200 | 0 | 0
| 300 | 0 | 0 | 300 | 0 | 0
Well Name and Number | 400 | 0 | 0 | 400 | 0 | 0
MAVERICK 2W-20-01 | 500 | 2 | 210.59 | 499.98 | -1.5 | -0.89
API Number (if available) | 600 | 4 | 210.59 | 599.84 | -6.01 | -3.55
| 700 | 6 | 210.59 | 699.45 | -13.51 | -7.99
Location: QQ SEC TWP RGE | 800 | 8 | 210.59 | 798.7 | -24 | -14.19
Sec 36-T7N-R67W | 900 | 10 | 210.59 | 897.47 | -37.47 | -22.15
Citing Type: Planned or Actual | 1000 | 12 | 210.59 | 995.62 | -53.89 | -31.86
Planned | 1100 | 14 | 210.59 | 1093.06 | -73.25 | -43.3
Deviation Indicator | 1200 | 16 | 210.59 | 1189.64 | -95.53 | -56.47
Horizontal | 1300 | 18 | 210.59 | 1285.27 | -120.7 | -71.35
North Reference | 1400 | 20 | 210.59 | 1379.82 | -148.72 | -87.92
True | 1500 | 22 | 210.59 | 1473.17 | -179.57 | -106.16
Grid Type | 1600 | 24 | 210.59 | 1565.21 | -213.21 | -126.04
#VALUE! | 1700 | 26 | 210.59 | 1655.84 | -249.59 | -147.54
| 1800 | 28 | 210.59 | 1744.94 | -288.66 | -170.65
| 1900 | 30 | 210.59 | 1832.39 | -330.4 | -195.32
| 2000 | 32 | 210.59 | 1918.11 | -374.73 | -221.52
| 2100 | 34 | 210.59 | 2001.97 | -421.61 | -249.24
| 2200 | 36 | 210.59 | 2083.88 | -470.99 | -278.43
| 2300 | 38 | 210.59 | 2163.74 | -522.79 | -309.05
| 2400 | 40 | 210.59 | 2241.45 | -576.96 | -341.07
| 2500 | 42 | 210.59 | 2316.92 | -633.43 | -374.46
| 2600 | 44 | 210.59 | 2390.05 | -692.14 | -409.16
| 2700 | 46 | 210.59 | 2460.76 | -753.01 | -445.14
| 2800 | 48 | 210.59 | 2528.95 | -815.96 | -482.36
| 2836.76 | 48.735 | 210.59 | 2553.37 | -839.61 | -496.34
| 2900 | 48.735 | 210.59 | 2595.08 | -880.53 | -520.53
| 3000 | 48.735 | 210.59 | 2661.04 | -945.24 | -558.78
| 3100 | 48.735 | 210.59 | 2726.99 | -1009.95 | -597.03
| 3200 | 48.735 | 210.59 | 2792.94 | -1074.65 | -635.29
| 3300 | 48.735 | 210.59 | 2858.9 | -1139.36 | -673.54
| 3400 | 48.735 | 210.59 | 2924.85 | -1204.06 | -711.79
| 3500 | 48.735 | 210.59 | 2990.81 | -1268.77 | -750.04
| 3600 | 48.735 | 210.59 | 3056.76 | -1333.48 | -788.29
| 3700 | 48.735 | 210.59 | 3122.71 | -1398.18 | -826.54
| 3800 | 48.735 | 210.59 | 3188.67 | -1462.89 | -864.79
| 3900 | 48.735 | 210.59 | 3254.62 | -1527.6 | -903.05
| 4000 | 48.735 | 210.59 | 3320.58 | -1592.3 | -941.3
| 4100 | 48.735 | 210.59 | 3386.53 | -1657.01 | -979.55
| 4200 | 48.735 | 210.59 | 3452.48 | -1721.71 | -1017.8
| 4300 | 48.735 | 210.59 | 3518.44 | -1786.42 | -1056.05
| 4400 | 48.735 | 210.59 | 3584.39 | -1851.13 | -1094.3
| 4500 | 48.735 | 210.59 | 3650.35 | -1915.83 | -1132.55
| 4600 | 48.735 | 210.59 | 3716.3 | -1980.54 | -1170.81
| 4700 | 48.735 | 210.59 | 3782.25 | -2045.25 | -1209.06
| 4800 | 48.735 | 210.59 | 3848.21 | -2109.95 | -1247.31
| 4900 | 48.735 | 210.59 | 3914.16 | -2174.66 | -1285.56
| 5000 | 48.735 | 210.59 | 3980.12 | -2239.36 | -1323.81
| 5100 | 48.735 | 210.59 | 4046.07 | -2304.07 | -1362.06
| 5200 | 48.735 | 210.59 | 4112.02 | -2368.78 | -1400.31
| 5300 | 48.735 | 210.59 | 4177.98 | -2433.48 | -1438.57
| 5400 | 48.735 | 210.59 | 4243.93 | -2498.19 | -1476.82
| 5500 | 48.735 | 210.59 | 4309.89 | -2562.9 | -1515.07
| 5600 | 48.735 | 210.59 | 4375.84 | -2627.6 | -1553.32
| 5700 | 48.735 | 210.59 | 4441.79 | -2692.31 | -1591.57
| 5800 | 48.735 | 210.59 | 4507.75 | -2757.01 | -1629.82
| 5900 | 48.735 | 210.59 | 4573.7 | -2821.72 | -1668.07
| 6000 | 48.735 | 210.59 | 4639.66 | -2886.43 | -1706.33
| 6100 | 48.735 | 210.59 | 4705.61 | -2951.13 | -1744.58
| 6200 | 48.735 | 210.59 | 4771.56 | -3015.84 | -1782.83
| 6300 | 48.735 | 210.59 | 4837.52 | -3080.55 | -1821.08
| 6400 | 48.735 | 210.59 | 4903.47 | -3145.25 | -1859.33
| 6500 | 48.735 | 210.59 | 4969.43 | -3209.96 | -1897.58
| 6600 | 48.735 | 210.59 | 5035.38 | -3274.66 | -1935.83
| 6700 | 48.735 | 210.59 | 5101.33 | -3339.37 | -1974.09
| 6800 | 48.735 | 210.59 | 5167.29 | -3404.08 | -2012.34
| 6900 | 48.735 | 210.59 | 5233.24 | -3468.78 | -2050.59
| 7000 | 48.735 | 210.59 | 5299.2 | -3533.49 | -2088.84
| 7100 | 48.735 | 210.59 | 5365.15 | -3598.2 | -2127.09
| 7200 | 48.735 | 210.59 | 5431.1 | -3662.9 | -2165.34
| 7300 | 48.735 | 210.59 | 5497.06 | -3727.61 | -2203.59
| 7400 | 48.735 | 210.59 | 5563.01 | -3792.31 | -2241.84
| 7500 | 48.735 | 210.59 | 5628.97 | -3857.02 | -2280.1
| 7600 | 48.735 | 210.59 | 5694.92 | -3921.73 | -2318.35
| 7700 | 48.735 | 210.59 | 5760.87 | -3986.43 | -2356.6
| 7800 | 48.735 | 210.59 | 5826.83 | -4051.14 | -2394.85
| 7900 | 48.735 | 210.59 | 5892.78 | -4115.85 | -2433.1
| 8000 | 48.735 | 210.59 | 5958.74 | -4180.55 | -2471.35
| 8100 | 48.735 | 210.59 | 6024.69 | -4245.26 | -2509.6
| 8200 | 48.735 | 210.59 | 6090.64 | -4309.96 | -2547.86
| 8300 | 48.735 | 210.59 | 6156.6 | -4374.67 | -2586.11
| 8400 | 48.735 | 210.59 | 6222.55 | -4439.38 | -2624.36
| 8500 | 48.735 | 210.59 | 6288.51 | -4504.08 | -2662.61
| 8600 | 48.735 | 210.59 | 6354.46 | -4568.79 | -2700.86
| 8700 | 48.735 | 210.59 | 6420.41 | -4633.5 | -2739.11
| 8800 | 48.735 | 210.59 | 6486.37 | -4698.2 | -2777.36
| 8900 | 48.735 | 210.59 | 6552.32 | -4762.91 | -2815.62
| 9000 | 48.735 | 210.59 | 6618.28 | -4827.61 | -2853.87
| 9100 | 48.735 | 210.59 | 6684.23 | -4892.32 | -2892.12
| 9200 | 48.735 | 210.59 | 6750.18 | -4957.03 | -2930.37
| 9300 | 48.735 | 210.59 | 6816.14 | -5021.73 | -2968.62
| 9400 | 48.735 | 210.59 | 6882.09 | -5086.44 | -3006.87
| 9500 | 48.735 | 210.59 | 6948.05 | -5151.15 | -3045.12
| 9600 | 48.735 | 210.59 | 7014 | -5215.85 | -3083.38
| 9682.65 | 48.735 | 210.59 | 7068.51 | -5269.33 | -3114.99
| 9700 | 49.386 | 212.719 | 7079.88 | -5280.49 | -3121.87
| 9750 | 51.468 | 218.619 | 7111.75 | -5311.75 | -3144.35
| 9800 | 53.83 | 224.165 | 7142.1 | -5341.53 | -3170.63
| 9850 | 56.431 | 229.371 | 7170.69 | -5369.59 | -3200.52
| 9900 | 59.238 | 234.261 | 7197.32 | -5395.72 | -3233.79
| 9950 | 62.217 | 238.865 | 7221.77 | -5419.72 | -3270.18
| 10000 | 65.341 | 243.219 | 7243.87 | -5441.4 | -3309.42
| 10050 | 68.583 | 247.355 | 7263.44 | -5460.61 | -3351.21
| 10100 | 71.923 | 251.31 | 7280.34 | -5477.2 | -3395.23
| 10150 | 75.34 | 255.115 | 7294.43 | -5491.04 | -3441.14
| 10200 | 78.817 | 258.802 | 7305.62 | -5502.02 | -3488.61
| 10250 | 82.338 | 262.401 | 7313.8 | -5510.07 | -3537.26
| 10300 | 85.889 | 265.941 | 7318.93 | -5515.11 | -3586.72
| 10350 | 89.455 | 269.449 | 7320.96 | -5517.12 | -3636.62
| 10357.63 | 90 | 269.983 | 7321 | -5517.16 | -3644.26
| 10400 | 90 | 269.983 | 7321 | -5517.17 | -3686.62
| 10500 | 90 | 269.983 | 7321 | -5517.2 | -3786.62
| 10600 | 90 | 269.983 | 7321 | -5517.23 | -3886.62
| 10700 | 90 | 269.983 | 7321 | -5517.25 | -3986.62
| 10800 | 90 | 269.983 | 7321 | -5517.28 | -4086.62
| 10900 | 90 | 269.983 | 7321 | -5517.31 | -4186.62
| 11000 | 90 | 269.983 | 7321 | -5517.34 | -4286.62
| 11100 | 90 | 269.983 | 7321 | -5517.37 | -4386.62
| 11200 | 90 | 269.983 | 7321 | -5517.4 | -4486.62
| 11300 | 90 | 269.983 | 7321 | -5517.43 | -4586.62
| 11400 | 90 | 269.983 | 7321 | -5517.46 | -4686.62
| 11500 | 90 | 269.983 | 7321 | -5517.49 | -4786.62
| 11600 | 90 | 269.983 | 7321 | -5517.52 | -4886.62
| 11700 | 90 | 269.983 | 7321 | -5517.54 | -4986.62
| 11800 | 90 | 269.983 | 7321 | -5517.57 | -5086.62
| 11900 | 90 | 269.983 | 7321 | -5517.6 | -5186.62
| 12000 | 90 | 269.983 | 7321 | -5517.63 | -5286.62
| 12100 | 90 | 269.983 | 7321 | -5517.66 | -5386.62
| 12200 | 90 | 269.983 | 7321 | -5517.69 | -5486.62
| 12300 | 90 | 269.983 | 7321 | -5517.72 | -5586.62
| 12400 | 90 | 269.983 | 7321 | -5517.75 | -5686.62
| 12500 | 90 | 269.983 | 7321 | -5517.78 | -5786.62
| 12600 | 90 | 269.983 | 7321 | -5517.81 | -5886.62
| 12700 | 90 | 269.983 | 7321 | -5517.84 | -5986.62
| 12800 | 90 | 269.983 | 7321 | -5517.86 | -6086.62
| 12900 | 90 | 269.983 | 7321 | -5517.89 | -6186.62
| 13000 | 90 | 269.983 | 7321 | -5517.92 | -6286.62
| 13100 | 90 | 269.983 | 7321 | -5517.95 | -6386.62
| 13200 | 90 | 269.983 | 7321 | -5517.98 | -6486.62
| 13300 | 90 | 269.983 | 7321 | -5518.01 | -6586.62
| 13400 | 90 | 269.983 | 7321 | -5518.04 | -6686.62
| 13500 | 90 | 269.983 | 7321 | -5518.07 | -6786.62
| 13600 | 90 | 269.983 | 7321 | -5518.1 | -6886.62
| 13700 | 90 | 269.983 | 7321 | -5518.13 | -6986.62
| 13800 | 90 | 269.983 | 7321 | -5518.15 | -7086.62
| 13900 | 90 | 269.983 | 7321 | -5518.18 | -7186.62
| 14000 | 90 | 269.983 | 7321 | -5518.21 | -7286.62
| 14100 | 90 | 269.983 | 7321 | -5518.24 | -7386.62
| 14200 | 90 | 269.983 | 7321 | -5518.27 | -7486.62
| 14300 | 90 | 269.983 | 7321 | -5518.3 | -7586.62
| 14400 | 90 | 269.983 | 7321 | -5518.33 | -7686.62
| 14500 | 90 | 269.983 | 7321 | -5518.36 | -7786.62
| 14600 | 90 | 269.983 | 7321 | -5518.39 | -7886.62
| 14700 | 90 | 269.983 | 7321 | -5518.42 | -7986.62
| 14800 | 90 | 269.983 | 7321 | -5518.44 | -8086.62
| 14900 | 90 | 269.983 | 7321 | -5518.47 | -8186.62
| 15000 | 90 | 269.983 | 7321 | -5518.5 | -8286.62
| 15100 | 90 | 269.983 | 7321 | -5518.53 | -8386.62
| 15200 | 90 | 269.983 | 7321 | -5518.56 | -8486.62
| 15300 | 90 | 269.983 | 7321 | -5518.59 | -8586.62
| 15400 | 90 | 269.983 | 7321 | -5518.62 | -8686.62
| 15500 | 90 | 269.983 | 7321 | -5518.65 | -8786.62
| 15600 | 90 | 269.983 | 7321 | -5518.68 | -8886.62
| 15700 | 90 | 269.983 | 7321 | -5518.71 | -8986.62
| 15800 | 90 | 269.983 | 7321 | -5518.73 | -9086.62
| 15900 | 90 | 269.983 | 7321 | -5518.76 | -9186.62
| 16000 | 90 | 269.983 | 7321 | -5518.79 | -9286.62
| 16100 | 90 | 269.983 | 7321 | -5518.82 | -9386.62
| 16200 | 90 | 269.983 | 7321 | -5518.85 | -9486.62
| 16300 | 90 | 269.983 | 7321 | -5518.88 | -9586.62
| 16400 | 90 | 269.983 | 7321 | -5518.91 | -9686.62
| 16500 | 90 | 269.983 | 7321 | -5518.94 | -9786.62
| 16600 | 90 | 269.983 | 7321 | -5518.97 | -9886.62
| 16700 | 90 | 269.983 | 7321 | -5519 | -9986.62
| 16800 | 90 | 269.983 | 7321 | -5519.03 | -10086.62
| 16900 | 90 | 269.983 | 7321 | -5519.05 | -10186.62
| 17000 | 90 | 269.983 | 7321 | -5519.08 | -10286.62
| 17100 | 90 | 269.983 | 7321 | -5519.11 | -10386.62
| 17200 | 90 | 269.983 | 7321 | -5519.14 | -10486.62
| 17300 | 90 | 269.983 | 7321 | -5519.17 | -10586.62
| 17400 | 90 | 269.983 | 7321 | -5519.2 | -10686.62
| 17500 | 90 | 269.983 | 7321 | -5519.23 | -10786.62
| 17600 | 90 | 269.983 | 7321 | -5519.26 | -10886.62
| 17700 | 90 | 269.983 | 7321 | -5519.29 | -10986.62
| 17783.78 | 90 | 269.983 | 7321 | -5519.31 | -11070.4
| 17800 | 90 | 269.659 | 7321 | -5519.36 | -11086.62
| 17900 | 90 | 267.659 | 7321 | -5521.7 | -11186.59
| 18000 | 90 | 265.659 | 7321 | -5527.53 | -11286.41
| 18100 | 90 | 263.659 | 7321 | -5536.84 | -11385.98
| 18200 | 90 | 261.659 | 7321 | -5549.61 | -11485.15
| 18278.09 | 90 | 260.097 | 7321 | -5561.99 | -11562.25
| 18300 | 90 | 260.097 | 7321 | -5565.76 | -11583.83
| 18400 | 90 | 260.097 | 7321 | -5582.96 | -11682.34
| 18500 | 90 | 260.097 | 7321 | -5600.16 | -11780.85
| 18600 | 90 | 260.097 | 7321 | -5617.36 | -11879.36
| 18700 | 90 | 260.097 | 7321 | -5634.55 | -11977.87
| 18800 | 90 | 260.097 | 7321 | -5651.75 | -12076.38
| 18900 | 90 | 260.097 | 7321 | -5668.95 | -12174.89
| 19000 | 90 | 260.097 | 7321 | -5686.15 | -12273.4
| 19100 | 90 | 260.097 | 7321 | -5703.35 | -12371.91
| 19200 | 90 | 260.097 | 7321 | -5720.54 | -12470.42
| 19300 | 90 | 260.097 | 7321 | -5737.74 | -12568.93
| 19400 | 90 | 260.097 | 7321 | -5754.94 | -12667.44
| 19488.5 | 90 | 260.097 | 7321 | -5770.16 | -12754.62
| 19500 | 90 | 260.327 | 7321 | -5772.12 | -12765.96
| 19600 | 90 | 262.327 | 7321 | -5787.19 | -12864.81
| 19700 | 90 | 264.327 | 7321 | -5798.81 | -12964.13
| 19800 | 90 | 266.327 | 7321 | -5806.96 | -13063.79
| 19900 | 90 | 268.327 | 7321 | -5811.62 | -13163.68
| 20000 | 90 | 270.327 | 7321 | -5812.8 | -13263.66
| 20011.54 | 90 | 270.558 | 7321 | -5812.71 | -13275.21
| 20100 | 90 | 270.558 | 7321 | -5811.85 | -13363.66
| 20200 | 90 | 270.558 | 7321 | -5810.87 | -13463.65
| 20300 | 90 | 270.558 | 7321 | -5809.9 | -13563.65
| 20400 | 90 | 270.558 | 7321 | -5808.92 | -13663.65
| 20500 | 90 | 270.558 | 7321 | -5807.95 | -13763.64
| 20540.6 | 90 | 270.558 | 7321 | -5807.56 | -13804.24

## Lookup (hidden)
North Reference | RetunValue | Grid Type | ReturnValue | Deviation Indicator | ReturnValue
| 2 |  | 0 |  | 4
True |  | SPCS-Colorado Central-NAD27 |  | Directional
Grid |  | SPCS-Colorado Central-NAD83 |  | High Angle
|  | SPCS-Colorado North-NAD27 |  | Horizontal
SPCS-Colorado North-NAD83
SPCS-Colorado South-NAD27
SPCS-Colorado South-NAD83
UTM-Zone 12 NAD27
UTM-Zone 12 NAD83
UTM-Zone 13 NAD27
UTM-Zone 13 NAD83