## Data
Header Information | measured depth (ft) | inclination (°) | azimuth (°) | true vertical depth (ft) | northing +N/-S (ft) | easting +E/-W (ft)
Operator Name | 0 | 0 | 0 | 0 | 0 | 0
Extraction Oil & Gas LLC. | 100 | 0 | 0 | 100 | 0 | 0
Operator Number | 200 | 0 | 0 | 200 | 0 | 0
| 300 | 0 | 0 | 300 | 0 | 0
Well Name and Number | 400 | 2 | 208.255 | 399.98 | -1.54 | -0.83
MAVERICK 2W-20-02 | 500 | 4 | 208.255 | 499.84 | -6.15 | -3.3
API Number (if available) | 600 | 6 | 208.255 | 599.45 | -13.82 | -7.43
| 700 | 8 | 208.255 | 698.7 | -24.56 | -13.2
Location: QQ SEC TWP RGE | 800 | 10 | 208.255 | 797.47 | -38.34 | -20.6
Sec 36-T7N-R67W | 900 | 12 | 208.255 | 895.62 | -55.14 | -29.64
Citing Type: Planned or Actual | 1000 | 14 | 208.255 | 993.06 | -74.96 | -40.28
Planned | 1100 | 16 | 208.255 | 1089.64 | -97.75 | -52.54
Deviation Indicator | 1200 | 18 | 208.255 | 1185.27 | -123.51 | -66.38
Horizontal | 1300 | 20 | 208.255 | 1279.82 | -152.18 | -81.79
North Reference | 1400 | 22 | 208.255 | 1373.17 | -183.75 | -98.75
True | 1500 | 24 | 208.255 | 1465.21 | -218.16 | -117.25
Grid Type | 1600 | 26 | 208.255 | 1555.84 | -255.39 | -137.25
#VALUE! | 1700 | 28 | 208.255 | 1644.94 | -295.38 | -158.75
| 1800 | 30 | 208.255 | 1732.39 | -338.08 | -181.7
| 1900 | 32 | 208.255 | 1818.11 | -383.44 | -206.08
| 2000 | 34 | 208.255 | 1901.97 | -431.41 | -231.86
| 2100 | 36 | 208.255 | 1983.88 | -481.94 | -259.01
| 2200 | 38 | 208.255 | 2063.74 | -534.94 | -287.5
| 2300 | 40 | 208.255 | 2141.45 | -590.37 | -317.29
| 2400 | 42 | 208.255 | 2216.92 | -648.16 | -348.34
| 2500 | 44 | 208.255 | 2290.05 | -708.23 | -380.63
| 2600 | 46 | 208.255 | 2360.76 | -770.51 | -414.1
| 2700 | 48 | 208.255 | 2428.95 | -834.93 | -448.72
| 2800 | 50 | 208.255 | 2494.55 | -901.41 | -484.45
| 2900 | 52 | 208.255 | 2557.48 | -969.86 | -521.24
| 2934.5 | 52.69 | 208.255 | 2578.56 | -993.92 | -534.17
| 3000 | 52.69 | 208.255 | 2618.26 | -1039.81 | -558.83
| 3100 | 52.69 | 208.255 | 2678.87 | -1109.87 | -596.48
| 3200 | 52.69 | 208.255 | 2739.49 | -1179.93 | -634.14
| 3300 | 52.69 | 208.255 | 2800.1 | -1249.99 | -671.79
| 3400 | 52.69 | 208.255 | 2860.71 | -1320.05 | -709.44
| 3500 | 52.69 | 208.255 | 2921.32 | -1390.11 | -747.09
| 3600 | 52.69 | 208.255 | 2981.94 | -1460.17 | -784.75
| 3700 | 52.69 | 208.255 | 3042.55 | -1530.23 | -822.4
| 3800 | 52.69 | 208.255 | 3103.16 | -1600.29 | -860.05
| 3900 | 52.69 | 208.255 | 3163.77 | -1670.35 | -897.7
| 4000 | 52.69 | 208.255 | 3224.39 | -1740.41 | -935.36
| 4100 | 52.69 | 208.255 | 3285 | -1810.47 | -973.01
| 4200 | 52.69 | 208.255 | 3345.61 | -1880.53 | -1010.66
| 4300 | 52.69 | 208.255 | 3406.22 | -1950.58 | -1048.32
| 4400 | 52.69 | 208.255 | 3466.84 | -2020.64 | -1085.97
| 4500 | 52.69 | 208.255 | 3527.45 | -2090.7 | -1123.62
| 4600 | 52.69 | 208.255 | 3588.06 | -2160.76 | -1161.27
| 4700 | 52.69 | 208.255 | 3648.67 | -2230.82 | -1198.93
| 4800 | 52.69 | 208.255 | 3709.29 | -2300.88 | -1236.58
| 4900 | 52.69 | 208.255 | 3769.9 | -2370.94 | -1274.23
| 5000 | 52.69 | 208.255 | 3830.51 | -2441 | -1311.88
| 5100 | 52.69 | 208.255 | 3891.12 | -2511.06 | -1349.54
| 5200 | 52.69 | 208.255 | 3951.74 | -2581.12 | -1387.19
| 5300 | 52.69 | 208.255 | 4012.35 | -2651.18 | -1424.84
| 5400 | 52.69 | 208.255 | 4072.96 | -2721.24 | -1462.49
| 5500 | 52.69 | 208.255 | 4133.58 | -2791.3 | -1500.15
| 5600 | 52.69 | 208.255 | 4194.19 | -2861.36 | -1537.8
| 5700 | 52.69 | 208.255 | 4254.8 | -2931.42 | -1575.45
| 5800 | 52.69 | 208.255 | 4315.41 | -3001.48 | -1613.11
| 5900 | 52.69 | 208.255 | 4376.03 | -3071.54 | -1650.76
| 6000 | 52.69 | 208.255 | 4436.64 | -3141.6 | -1688.41
| 6100 | 52.69 | 208.255 | 4497.25 | -3211.66 | -1726.06
| 6200 | 52.69 | 208.255 | 4557.86 | -3281.72 | -1763.72
| 6300 | 52.69 | 208.255 | 4618.48 | -3351.78 | -1801.37
| 6400 | 52.69 | 208.255 | 4679.09 | -3421.84 | -1839.02
| 6500 | 52.69 | 208.255 | 4739.7 | -3491.9 | -1876.67
| 6600 | 52.69 | 208.255 | 4800.31 | -3561.96 | -1914.33
| 6700 | 52.69 | 208.255 | 4860.93 | -3632.02 | -1951.98
| 6800 | 52.69 | 208.255 | 4921.54 | -3702.08 | -1989.63
| 6900 | 52.69 | 208.255 | 4982.15 | -3772.14 | -2027.29
| 7000 | 52.69 | 208.255 | 5042.76 | -3842.2 | -2064.94
| 7100 | 52.69 | 208.255 | 5103.38 | -3912.26 | -2102.59
| 7200 | 52.69 | 208.255 | 5163.99 | -3982.32 | -2140.24
| 7300 | 52.69 | 208.255 | 5224.6 | -4052.38 | -2177.9
| 7400 | 52.69 | 208.255 | 5285.21 | -4122.44 | -2215.55
| 7500 | 52.69 | 208.255 | 5345.83 | -4192.5 | -2253.2
| 7600 | 52.69 | 208.255 | 5406.44 | -4262.56 | -2290.85
| 7700 | 52.69 | 208.255 | 5467.05 | -4332.62 | -2328.51
| 7800 | 52.69 | 208.255 | 5527.66 | -4402.68 | -2366.16
| 7900 | 52.69 | 208.255 | 5588.28 | -4472.74 | -2403.81
| 8000 | 52.69 | 208.255 | 5648.89 | -4542.8 | -2441.47
| 8100 | 52.69 | 208.255 | 5709.5 | -4612.86 | -2479.12
| 8200 | 52.69 | 208.255 | 5770.11 | -4682.92 | -2516.77
| 8300 | 52.69 | 208.255 | 5830.73 | -4752.98 | -2554.42
| 8400 | 52.69 | 208.255 | 5891.34 | -4823.04 | -2592.08
| 8500 | 52.69 | 208.255 | 5951.95 | -4893.1 | -2629.73
| 8600 | 52.69 | 208.255 | 6012.57 | -4963.16 | -2667.38
| 8700 | 52.69 | 208.255 | 6073.18 | -5033.22 | -2705.03
| 8800 | 52.69 | 208.255 | 6133.79 | -5103.28 | -2742.69
| 8900 | 52.69 | 208.255 | 6194.4 | -5173.34 | -2780.34
| 9000 | 52.69 | 208.255 | 6255.02 | -5243.4 | -2817.99
| 9100 | 52.69 | 208.255 | 6315.63 | -5313.46 | -2855.65
| 9200 | 52.69 | 208.255 | 6376.24 | -5383.52 | -2893.3
| 9300 | 52.69 | 208.255 | 6436.85 | -5453.58 | -2930.95
| 9400 | 52.69 | 208.255 | 6497.47 | -5523.64 | -2968.6
| 9500 | 52.69 | 208.255 | 6558.08 | -5593.7 | -3006.26
| 9600 | 52.69 | 208.255 | 6618.69 | -5663.76 | -3043.91
| 9700 | 52.69 | 208.255 | 6679.3 | -5733.82 | -3081.56
| 9800 | 52.69 | 208.255 | 6739.92 | -5803.88 | -3119.21
| 9844.72 | 52.69 | 208.255 | 6767.02 | -5835.21 | -3136.05
| 9850 | 52.855 | 208.885 | 6770.22 | -5838.9 | -3138.06
| 9900 | 54.574 | 214.711 | 6799.82 | -5873.12 | -3159.3
| 9950 | 56.562 | 220.275 | 6828.11 | -5905.8 | -3184.41
| 10000 | 58.786 | 225.576 | 6854.86 | -5936.7 | -3213.18
| 10050 | 61.217 | 230.622 | 6879.87 | -5965.59 | -3245.41
| 10100 | 63.826 | 235.43 | 6902.95 | -5992.24 | -3280.84
| 10150 | 66.589 | 240.022 | 6923.92 | -6016.45 | -3319.21
| 10200 | 69.479 | 244.422 | 6942.63 | -6038.03 | -3360.23
| 10250 | 72.477 | 248.656 | 6958.93 | -6056.83 | -3403.58
| 10300 | 75.562 | 252.75 | 6972.7 | -6072.7 | -3448.94
| 10350 | 78.715 | 256.731 | 6983.83 | -6085.51 | -3495.95
| 10400 | 81.92 | 260.624 | 6992.24 | -6095.18 | -3544.27
| 10450 | 85.161 | 264.456 | 6997.87 | -6101.62 | -3593.51
| 10500 | 88.423 | 268.252 | 7000.67 | -6104.79 | -3643.32
| 10524.11 | 90 | 270.076 | 7001 | -6105.14 | -3667.42
| 10600 | 90 | 270.076 | 7001 | -6105.04 | -3743.31
| 10700 | 90 | 270.076 | 7001 | -6104.91 | -3843.31
| 10800 | 90 | 270.076 | 7001 | -6104.78 | -3943.31
| 10900 | 90 | 270.076 | 7001 | -6104.64 | -4043.31
| 11000 | 90 | 270.076 | 7001 | -6104.51 | -4143.31
| 11100 | 90 | 270.076 | 7001 | -6104.38 | -4243.31
| 11200 | 90 | 270.076 | 7001 | -6104.24 | -4343.31
| 11300 | 90 | 270.076 | 7001 | -6104.11 | -4443.31
| 11400 | 90 | 270.076 | 7001 | -6103.98 | -4543.31
| 11500 | 90 | 270.076 | 7001 | -6103.85 | -4643.31
| 11600 | 90 | 270.076 | 7001 | -6103.71 | -4743.31
| 11700 | 90 | 270.076 | 7001 | -6103.58 | -4843.31
| 11800 | 90 | 270.076 | 7001 | -6103.45 | -4943.31
| 11900 | 90 | 270.076 | 7001 | -6103.31 | -5043.31
| 12000 | 90 | 270.076 | 7001 | -6103.18 | -5143.31
| 12100 | 90 | 270.076 | 7001 | -6103.05 | -5243.31
| 12200 | 90 | 270.076 | 7001 | -6102.91 | -5343.31
| 12300 | 90 | 270.076 | 7001 | -6102.78 | -5443.31
| 12400 | 90 | 270.076 | 7001 | -6102.65 | -5543.31
| 12500 | 90 | 270.076 | 7001 | -6102.52 | -5643.31
| 12600 | 90 | 270.076 | 7001 | -6102.38 | -5743.31
| 12700 | 90 | 270.076 | 7001 | -6102.25 | -5843.31
| 12800 | 90 | 270.076 | 7001 | -6102.12 | -5943.31
| 12900 | 90 | 270.076 | 7001 | -6101.98 | -6043.31
| 13000 | 90 | 270.076 | 7001 | -6101.85 | -6143.31
| 13100 | 90 | 270.076 | 7001 | -6101.72 | -6243.31
| 13200 | 90 | 270.076 | 7001 | -6101.58 | -6343.31
| 13300 | 90 | 270.076 | 7001 | -6101.45 | -6443.31
| 13400 | 90 | 270.076 | 7001 | -6101.32 | -6543.31
| 13500 | 90 | 270.076 | 7001 | -6101.19 | -6643.31
| 13600 | 90 | 270.076 | 7001 | -6101.05 | -6743.31
| 13700 | 90 | 270.076 | 7001 | -6100.92 | -6843.31
| 13800 | 90 | 270.076 | 7001 | -6100.79 | -6943.31
| 13900 | 90 | 270.076 | 7001 | -6100.65 | -7043.31
| 14000 | 90 | 270.076 | 7001 | -6100.52 | -7143.31
| 14100 | 90 | 270.076 | 7001 | -6100.39 | -7243.31
| 14200 | 90 | 270.076 | 7001 | -6100.26 | -7343.31
| 14300 | 90 | 270.076 | 7001 | -6100.12 | -7443.31
| 14400 | 90 | 270.076 | 7001 | -6099.99 | -7543.31
| 14500 | 90 | 270.076 | 7001 | -6099.86 | -7643.31
| 14600 | 90 | 270.076 | 7001 | -6099.72 | -7743.31
| 14700 | 90 | 270.076 | 7001 | -6099.59 | -7843.31
| 14800 | 90 | 270.076 | 7001 | -6099.46 | -7943.31
| 14900 | 90 | 270.076 | 7001 | -6099.32 | -8043.31
| 15000 | 90 | 270.076 | 7001 | -6099.19 | -8143.31
| 15100 | 90 | 270.076 | 7001 | -6099.06 | -8243.31
| 15200 | 90 | 270.076 | 7001 | -6098.93 | -8343.31
| 15300 | 90 | 270.076 | 7001 | -6098.79 | -8443.31
| 15400 | 90 | 270.076 | 7001 | -6098.66 | -8543.31
| 15500 | 90 | 270.076 | 7001 | -6098.53 | -8643.31
| 15600 | 90 | 270.076 | 7001 | -6098.39 | -8743.31
| 15700 | 90 | 270.076 | 7001 | -6098.26 | -8843.31
| 15800 | 90 | 270.076 | 7001 | -6098.13 | -8943.31
| 15900 | 90 | 270.076 | 7001 | -6097.99 | -9043.31
| 16000 | 90 | 270.076 | 7001 | -6097.86 | -9143.31
| 16100 | 90 | 270.076 | 7001 | -6097.73 | -9243.31
| 16200 | 90 | 270.076 | 7001 | -6097.6 | -9343.31
| 16300 | 90 | 270.076 | 7001 | -6097.46 | -9443.31
| 16400 | 90 | 270.076 | 7001 | -6097.33 | -9543.31
| 16500 | 90 | 270.076 | 7001 | -6097.2 | -9643.3
| 16600 | 90 | 270.076 | 7001 | -6097.06 | -9743.3
| 16700 | 90 | 270.076 | 7001 | -6096.93 | -9843.3
| 16800 | 90 | 270.076 | 7001 | -6096.8 | -9943.3
| 16900 | 90 | 270.076 | 7001 | -6096.67 | -10043.3
| 17000 | 90 | 270.076 | 7001 | -6096.53 | -10143.3
| 17100 | 90 | 270.076 | 7001 | -6096.4 | -10243.3
| 17200 | 90 | 270.076 | 7001 | -6096.27 | -10343.3
| 17300 | 90 | 270.076 | 7001 | -6096.13 | -10443.3
| 17400 | 90 | 270.076 | 7001 | -6096 | -10543.3
| 17500 | 90 | 270.076 | 7001 | -6095.87 | -10643.3
| 17600 | 90 | 270.076 | 7001 | -6095.73 | -10743.3
| 17700 | 90 | 270.076 | 7001 | -6095.6 | -10843.3
| 17800 | 90 | 270.076 | 7001 | -6095.47 | -10943.3
| 17900 | 90 | 270.076 | 7001 | -6095.34 | -11043.3
| 17949.6 | 90 | 270.076 | 7001 | -6095.27 | -11092.9
| 18000 | 90 | 269.068 | 7001 | -6095.65 | -11143.3
| 18100 | 90 | 267.068 | 7001 | -6099.02 | -11243.24
| 18198.49 | 90 | 265.098 | 7001 | -6105.74 | -11341.49
| 18200 | 90 | 265.098 | 7001 | -6105.87 | -11343
| 18300 | 90 | 265.098 | 7001 | -6114.42 | -11442.63
| 18400 | 90 | 265.098 | 7001 | -6122.96 | -11542.27
| 18500 | 90 | 265.098 | 7001 | -6131.51 | -11641.9
| 18600 | 90 | 265.098 | 7001 | -6140.05 | -11741.54
| 18700 | 90 | 265.098 | 7001 | -6148.6 | -11841.17
| 18800 | 90 | 265.098 | 7001 | -6157.14 | -11940.8
| 18900 | 90 | 265.098 | 7001 | -6165.69 | -12040.44
| 19000 | 90 | 265.098 | 7001 | -6174.23 | -12140.07
| 19100 | 90 | 265.098 | 7001 | -6182.77 | -12239.71
| 19200 | 90 | 265.098 | 7001 | -6191.32 | -12339.34
| 19300 | 90 | 265.098 | 7001 | -6199.86 | -12438.98
| 19400 | 90 | 265.098 | 7001 | -6208.41 | -12538.61
| 19500 | 90 | 265.098 | 7001 | -6216.95 | -12638.24
| 19600 | 90 | 265.098 | 7001 | -6225.5 | -12737.88
| 19633.5 | 90 | 265.098 | 7001 | -6228.36 | -12771.26
| 19700 | 90 | 266.428 | 7001 | -6233.27 | -12837.57
| 19800 | 90 | 268.428 | 7001 | -6237.76 | -12937.47
| 19890.16 | 90 | 270.232 | 7001 | -6238.81 | -13027.62
| 19900 | 90 | 270.232 | 7001 | -6238.77 | -13037.46
| 20000 | 90 | 270.232 | 7001 | -6238.37 | -13137.46
| 20100 | 90 | 270.232 | 7001 | -6237.97 | -13237.46
| 20200 | 90 | 270.232 | 7001 | -6237.56 | -13337.46
| 20300 | 90 | 270.232 | 7001 | -6237.16 | -13437.45
| 20400 | 90 | 270.232 | 7001 | -6236.75 | -13537.45
| 20500 | 90 | 270.232 | 7001 | -6236.35 | -13637.45
| 20600 | 90 | 270.232 | 7001 | -6235.94 | -13737.45
| 20683.43 | 90 | 270.232 | 7001 | -6235.61 | -13820.88

## Lookup (hidden)
North Reference | RetunValue | Grid Type | ReturnValue | Deviation Indicator | ReturnValue
| 2 |  | 0 |  | 4
True |  | SPCS-Colorado Central-NAD27 |  | Directional
Grid |  | SPCS-Colorado Central-NAD83 |  | High Angle
|  | SPCS-Colorado North-NAD27 |  | Horizontal
SPCS-Colorado North-NAD83
SPCS-Colorado South-NAD27
SPCS-Colorado South-NAD83
UTM-Zone 12 NAD27
UTM-Zone 12 NAD83
UTM-Zone 13 NAD27
UTM-Zone 13 NAD83