## Data
Header Information | measured depth (ft) | inclination (°) | azimuth (°) | true vertical depth (ft) | northing +N/-S (ft) | easting +E/-W (ft)
Operator Name | 0 | 0 | 0 | 0 | 0 | 0
Extraction Oil & Gas LLC. | 100 | 0 | 0 | 100 | 0 | 0
Operator Number | 200 | 0 | 0 | 200 | 0 | 0
| 300 | 2 | 205.958 | 299.98 | -1.57 | -0.76
Well Name and Number | 400 | 4 | 205.958 | 399.84 | -6.27 | -3.05
MAVERICK 2W-20-03 | 500 | 6 | 205.958 | 499.45 | -14.11 | -6.87
API Number (if available) | 600 | 8 | 205.958 | 598.7 | -25.07 | -12.2
| 700 | 10 | 205.958 | 697.47 | -39.13 | -19.05
Location: QQ SEC TWP RGE | 800 | 12 | 205.958 | 795.62 | -56.29 | -27.4
Sec 36-T7N-R67W | 900 | 14 | 205.958 | 893.06 | -76.51 | -37.25
Citing Type: Planned or Actual | 1000 | 16 | 205.958 | 989.64 | -99.78 | -48.58
Planned | 1100 | 18 | 205.958 | 1085.27 | -126.07 | -61.37
Deviation Indicator | 1200 | 20 | 205.958 | 1179.82 | -155.34 | -75.62
Horizontal | 1300 | 22 | 205.958 | 1273.17 | -187.56 | -91.31
North Reference | 1400 | 24 | 205.958 | 1365.21 | -222.69 | -108.41
True | 1500 | 26 | 205.958 | 1455.84 | -260.68 | -126.91
Grid Type | 1600 | 28 | 205.958 | 1544.94 | -301.5 | -146.78
#VALUE! | 1700 | 30 | 205.958 | 1632.39 | -345.09 | -168
| 1800 | 32 | 205.958 | 1718.11 | -391.4 | -190.54
| 1900 | 34 | 205.958 | 1801.97 | -440.36 | -214.38
| 2000 | 36 | 205.958 | 1883.88 | -491.93 | -239.48
| 2100 | 38 | 205.958 | 1963.74 | -546.04 | -265.82
| 2200 | 40 | 205.958 | 2041.45 | -602.62 | -293.37
| 2300 | 42 | 205.958 | 2116.92 | -661.6 | -322.08
| 2400 | 44 | 205.958 | 2190.05 | -722.92 | -351.93
| 2500 | 46 | 205.958 | 2260.76 | -786.49 | -382.88
| 2600 | 48 | 205.958 | 2328.95 | -852.25 | -414.89
| 2700 | 50 | 205.958 | 2394.55 | -920.1 | -447.92
| 2800 | 52 | 205.958 | 2457.48 | -989.97 | -481.94
| 2842.8 | 52.856 | 205.958 | 2483.58 | -1020.47 | -496.79
| 2900 | 52.856 | 205.958 | 2518.12 | -1061.47 | -516.74
| 3000 | 52.856 | 205.958 | 2578.5 | -1133.14 | -551.64
| 3100 | 52.856 | 205.958 | 2638.88 | -1204.81 | -586.53
| 3200 | 52.856 | 205.958 | 2699.26 | -1276.48 | -621.42
| 3300 | 52.856 | 205.958 | 2759.65 | -1348.15 | -656.31
| 3400 | 52.856 | 205.958 | 2820.03 | -1419.82 | -691.2
| 3500 | 52.856 | 205.958 | 2880.41 | -1491.49 | -726.09
| 3600 | 52.856 | 205.958 | 2940.79 | -1563.16 | -760.98
| 3700 | 52.856 | 205.958 | 3001.17 | -1634.83 | -795.87
| 3800 | 52.856 | 205.958 | 3061.56 | -1706.5 | -830.76
| 3900 | 52.856 | 205.958 | 3121.94 | -1778.17 | -865.65
| 4000 | 52.856 | 205.958 | 3182.32 | -1849.84 | -900.54
| 4100 | 52.856 | 205.958 | 3242.7 | -1921.52 | -935.43
| 4200 | 52.856 | 205.958 | 3303.08 | -1993.19 | -970.32
| 4300 | 52.856 | 205.958 | 3363.47 | -2064.86 | -1005.21
| 4400 | 52.856 | 205.958 | 3423.85 | -2136.53 | -1040.11
| 4500 | 52.856 | 205.958 | 3484.23 | -2208.2 | -1075
| 4600 | 52.856 | 205.958 | 3544.61 | -2279.87 | -1109.89
| 4700 | 52.856 | 205.958 | 3604.99 | -2351.54 | -1144.78
| 4800 | 52.856 | 205.958 | 3665.38 | -2423.21 | -1179.67
| 4900 | 52.856 | 205.958 | 3725.76 | -2494.88 | -1214.56
| 5000 | 52.856 | 205.958 | 3786.14 | -2566.55 | -1249.45
| 5100 | 52.856 | 205.958 | 3846.52 | -2638.22 | -1284.34
| 5200 | 52.856 | 205.958 | 3906.9 | -2709.89 | -1319.23
| 5300 | 52.856 | 205.958 | 3967.29 | -2781.56 | -1354.12
| 5400 | 52.856 | 205.958 | 4027.67 | -2853.23 | -1389.01
| 5500 | 52.856 | 205.958 | 4088.05 | -2924.9 | -1423.9
| 5600 | 52.856 | 205.958 | 4148.43 | -2996.57 | -1458.79
| 5700 | 52.856 | 205.958 | 4208.81 | -3068.24 | -1493.68
| 5800 | 52.856 | 205.958 | 4269.2 | -3139.91 | -1528.57
| 5900 | 52.856 | 205.958 | 4329.58 | -3211.58 | -1563.47
| 6000 | 52.856 | 205.958 | 4389.96 | -3283.25 | -1598.36
| 6100 | 52.856 | 205.958 | 4450.34 | -3354.93 | -1633.25
| 6200 | 52.856 | 205.958 | 4510.72 | -3426.6 | -1668.14
| 6300 | 52.856 | 205.958 | 4571.1 | -3498.27 | -1703.03
| 6400 | 52.856 | 205.958 | 4631.49 | -3569.94 | -1737.92
| 6500 | 52.856 | 205.958 | 4691.87 | -3641.61 | -1772.81
| 6600 | 52.856 | 205.958 | 4752.25 | -3713.28 | -1807.7
| 6700 | 52.856 | 205.958 | 4812.63 | -3784.95 | -1842.59
| 6800 | 52.856 | 205.958 | 4873.01 | -3856.62 | -1877.48
| 6900 | 52.856 | 205.958 | 4933.4 | -3928.29 | -1912.37
| 7000 | 52.856 | 205.958 | 4993.78 | -3999.96 | -1947.26
| 7100 | 52.856 | 205.958 | 5054.16 | -4071.63 | -1982.15
| 7200 | 52.856 | 205.958 | 5114.54 | -4143.3 | -2017.04
| 7300 | 52.856 | 205.958 | 5174.92 | -4214.97 | -2051.93
| 7400 | 52.856 | 205.958 | 5235.31 | -4286.64 | -2086.83
| 7500 | 52.856 | 205.958 | 5295.69 | -4358.31 | -2121.72
| 7600 | 52.856 | 205.958 | 5356.07 | -4429.98 | -2156.61
| 7700 | 52.856 | 205.958 | 5416.45 | -4501.65 | -2191.5
| 7800 | 52.856 | 205.958 | 5476.83 | -4573.32 | -2226.39
| 7900 | 52.856 | 205.958 | 5537.22 | -4644.99 | -2261.28
| 8000 | 52.856 | 205.958 | 5597.6 | -4716.67 | -2296.17
| 8100 | 52.856 | 205.958 | 5657.98 | -4788.34 | -2331.06
| 8200 | 52.856 | 205.958 | 5718.36 | -4860.01 | -2365.95
| 8300 | 52.856 | 205.958 | 5778.74 | -4931.68 | -2400.84
| 8400 | 52.856 | 205.958 | 5839.13 | -5003.35 | -2435.73
| 8500 | 52.856 | 205.958 | 5899.51 | -5075.02 | -2470.62
| 8600 | 52.856 | 205.958 | 5959.89 | -5146.69 | -2505.51
| 8700 | 52.856 | 205.958 | 6020.27 | -5218.36 | -2540.4
| 8800 | 52.856 | 205.958 | 6080.65 | -5290.03 | -2575.29
| 8900 | 52.856 | 205.958 | 6141.04 | -5361.7 | -2610.19
| 9000 | 52.856 | 205.958 | 6201.42 | -5433.37 | -2645.08
| 9100 | 52.856 | 205.958 | 6261.8 | -5505.04 | -2679.97
| 9200 | 52.856 | 205.958 | 6322.18 | -5576.71 | -2714.86
| 9300 | 52.856 | 205.958 | 6382.56 | -5648.38 | -2749.75
| 9400 | 52.856 | 205.958 | 6442.94 | -5720.05 | -2784.64
| 9500 | 52.856 | 205.958 | 6503.33 | -5791.72 | -2819.53
| 9600 | 52.856 | 205.958 | 6563.71 | -5863.39 | -2854.42
| 9700 | 52.856 | 205.958 | 6624.09 | -5935.06 | -2889.31
| 9800 | 52.856 | 205.958 | 6684.47 | -6006.73 | -2924.2
| 9900 | 52.856 | 205.958 | 6744.85 | -6078.4 | -2959.09
| 10000 | 52.856 | 205.958 | 6805.24 | -6150.08 | -2993.98
| 10100 | 52.856 | 205.958 | 6865.62 | -6221.75 | -3028.87
| 10200 | 52.856 | 205.958 | 6926 | -6293.42 | -3063.76
| 10300 | 52.856 | 205.958 | 6986.38 | -6365.09 | -3098.66
| 10400 | 52.856 | 205.958 | 7046.76 | -6436.76 | -3133.55
| 10455.58 | 52.856 | 205.958 | 7080.33 | -6476.59 | -3152.94
| 10500 | 54.221 | 211.215 | 7106.73 | -6507.94 | -3170.03
| 10550 | 56.02 | 216.902 | 7135.34 | -6541.88 | -3193.01
| 10600 | 58.07 | 222.339 | 7162.55 | -6574.16 | -3219.76
| 10650 | 60.34 | 227.526 | 7188.16 | -6604.53 | -3250.1
| 10700 | 62.804 | 232.475 | 7211.97 | -6632.77 | -3283.78
| 10750 | 65.433 | 237.203 | 7233.81 | -6658.64 | -3320.55
| 10800 | 68.204 | 241.731 | 7253.5 | -6681.97 | -3360.13
| 10850 | 71.093 | 246.084 | 7270.89 | -6702.56 | -3402.22
| 10900 | 74.08 | 250.287 | 7285.86 | -6720.27 | -3446.5
| 10950 | 77.146 | 254.365 | 7298.29 | -6734.96 | -3492.63
| 11000 | 80.274 | 258.344 | 7308.08 | -6746.51 | -3540.27
| 11050 | 83.446 | 262.249 | 7315.16 | -6754.85 | -3589.04
| 11100 | 86.649 | 266.104 | 7319.48 | -6759.89 | -3638.58
| 11152.08 | 90 | 270.092 | 7321 | -6761.62 | -3690.6
| 11200 | 90 | 270.092 | 7321 | -6761.54 | -3738.51
| 11300 | 90 | 270.092 | 7321 | -6761.38 | -3838.51
| 11400 | 90 | 270.092 | 7321 | -6761.22 | -3938.51
| 11500 | 90 | 270.092 | 7321 | -6761.06 | -4038.51
| 11600 | 90 | 270.092 | 7321 | -6760.9 | -4138.51
| 11700 | 90 | 270.092 | 7321 | -6760.74 | -4238.51
| 11800 | 90 | 270.092 | 7321 | -6760.58 | -4338.51
| 11900 | 90 | 270.092 | 7321 | -6760.41 | -4438.51
| 12000 | 90 | 270.092 | 7321 | -6760.25 | -4538.51
| 12100 | 90 | 270.092 | 7321 | -6760.09 | -4638.51
| 12200 | 90 | 270.092 | 7321 | -6759.93 | -4738.51
| 12300 | 90 | 270.092 | 7321 | -6759.77 | -4838.51
| 12400 | 90 | 270.092 | 7321 | -6759.61 | -4938.51
| 12500 | 90 | 270.092 | 7321 | -6759.45 | -5038.51
| 12600 | 90 | 270.092 | 7321 | -6759.29 | -5138.51
| 12700 | 90 | 270.092 | 7321 | -6759.12 | -5238.51
| 12800 | 90 | 270.092 | 7321 | -6758.96 | -5338.51
| 12900 | 90 | 270.092 | 7321 | -6758.8 | -5438.51
| 13000 | 90 | 270.092 | 7321 | -6758.64 | -5538.51
| 13100 | 90 | 270.092 | 7321 | -6758.48 | -5638.51
| 13200 | 90 | 270.092 | 7321 | -6758.32 | -5738.51
| 13300 | 90 | 270.092 | 7321 | -6758.16 | -5838.51
| 13400 | 90 | 270.092 | 7321 | -6758 | -5938.51
| 13500 | 90 | 270.092 | 7321 | -6757.83 | -6038.51
| 13600 | 90 | 270.092 | 7321 | -6757.67 | -6138.51
| 13700 | 90 | 270.092 | 7321 | -6757.51 | -6238.51
| 13800 | 90 | 270.092 | 7321 | -6757.35 | -6338.51
| 13900 | 90 | 270.092 | 7321 | -6757.19 | -6438.51
| 14000 | 90 | 270.092 | 7321 | -6757.03 | -6538.51
| 14100 | 90 | 270.092 | 7321 | -6756.87 | -6638.51
| 14200 | 90 | 270.092 | 7321 | -6756.71 | -6738.51
| 14300 | 90 | 270.092 | 7321 | -6756.54 | -6838.51
| 14400 | 90 | 270.092 | 7321 | -6756.38 | -6938.51
| 14500 | 90 | 270.092 | 7321 | -6756.22 | -7038.51
| 14600 | 90 | 270.092 | 7321 | -6756.06 | -7138.51
| 14700 | 90 | 270.092 | 7321 | -6755.9 | -7238.51
| 14800 | 90 | 270.092 | 7321 | -6755.74 | -7338.51
| 14900 | 90 | 270.092 | 7321 | -6755.58 | -7438.51
| 15000 | 90 | 270.092 | 7321 | -6755.42 | -7538.51
| 15100 | 90 | 270.092 | 7321 | -6755.26 | -7638.51
| 15200 | 90 | 270.092 | 7321 | -6755.09 | -7738.51
| 15300 | 90 | 270.092 | 7321 | -6754.93 | -7838.51
| 15400 | 90 | 270.092 | 7321 | -6754.77 | -7938.51
| 15500 | 90 | 270.092 | 7321 | -6754.61 | -8038.51
| 15600 | 90 | 270.092 | 7321 | -6754.45 | -8138.51
| 15700 | 90 | 270.092 | 7321 | -6754.29 | -8238.51
| 15800 | 90 | 270.092 | 7321 | -6754.13 | -8338.51
| 15900 | 90 | 270.092 | 7321 | -6753.97 | -8438.51
| 16000 | 90 | 270.092 | 7321 | -6753.8 | -8538.51
| 16100 | 90 | 270.092 | 7321 | -6753.64 | -8638.51
| 16200 | 90 | 270.092 | 7321 | -6753.48 | -8738.51
| 16300 | 90 | 270.092 | 7321 | -6753.32 | -8838.51
| 16400 | 90 | 270.092 | 7321 | -6753.16 | -8938.51
| 16500 | 90 | 270.092 | 7321 | -6753 | -9038.51
| 16600 | 90 | 270.092 | 7321 | -6752.84 | -9138.51
| 16700 | 90 | 270.092 | 7321 | -6752.68 | -9238.51
| 16800 | 90 | 270.092 | 7321 | -6752.51 | -9338.51
| 16900 | 90 | 270.092 | 7321 | -6752.35 | -9438.51
| 17000 | 90 | 270.092 | 7321 | -6752.19 | -9538.51
| 17100 | 90 | 270.092 | 7321 | -6752.03 | -9638.51
| 17200 | 90 | 270.092 | 7321 | -6751.87 | -9738.51
| 17300 | 90 | 270.092 | 7321 | -6751.71 | -9838.51
| 17400 | 90 | 270.092 | 7321 | -6751.55 | -9938.51
| 17500 | 90 | 270.092 | 7321 | -6751.39 | -10038.51
| 17600 | 90 | 270.092 | 7321 | -6751.22 | -10138.51
| 17700 | 90 | 270.092 | 7321 | -6751.06 | -10238.51
| 17800 | 90 | 270.092 | 7321 | -6750.9 | -10338.51
| 17900 | 90 | 270.092 | 7321 | -6750.74 | -10438.5
| 18000 | 90 | 270.092 | 7321 | -6750.58 | -10538.5
| 18100 | 90 | 270.092 | 7321 | -6750.42 | -10638.5
| 18200 | 90 | 270.092 | 7321 | -6750.26 | -10738.5
| 18300 | 90 | 270.092 | 7321 | -6750.1 | -10838.5
| 18400 | 90 | 270.092 | 7321 | -6749.93 | -10938.5
| 18500 | 90 | 270.092 | 7321 | -6749.77 | -11038.5
| 18600 | 90 | 270.092 | 7321 | -6749.61 | -11138.5
| 18700 | 90 | 270.092 | 7321 | -6749.45 | -11238.5
| 18800 | 90 | 270.092 | 7321 | -6749.29 | -11338.5
| 18900 | 90 | 270.092 | 7321 | -6749.13 | -11438.5
| 19000 | 90 | 270.092 | 7321 | -6748.97 | -11538.5
| 19100 | 90 | 270.092 | 7321 | -6748.81 | -11638.5
| 19200 | 90 | 270.092 | 7321 | -6748.65 | -11738.5
| 19300 | 90 | 270.092 | 7321 | -6748.48 | -11838.5
| 19400 | 90 | 270.092 | 7321 | -6748.32 | -11938.5
| 19500 | 90 | 270.092 | 7321 | -6748.16 | -12038.5
| 19600 | 90 | 270.092 | 7321 | -6748 | -12138.5
| 19700 | 90 | 270.092 | 7321 | -6747.84 | -12238.5
| 19800 | 90 | 270.092 | 7321 | -6747.68 | -12338.5
| 19900 | 90 | 270.092 | 7321 | -6747.52 | -12438.5
| 20000 | 90 | 270.092 | 7321 | -6747.36 | -12538.5
| 20100 | 90 | 270.092 | 7321 | -6747.19 | -12638.5
| 20200 | 90 | 270.092 | 7321 | -6747.03 | -12738.5
| 20300 | 90 | 270.092 | 7321 | -6746.87 | -12838.5
| 20400 | 90 | 270.092 | 7321 | -6746.71 | -12938.5
| 20500 | 90 | 270.092 | 7321 | -6746.55 | -13038.5
| 20600 | 90 | 270.092 | 7321 | -6746.39 | -13138.5
| 20700 | 90 | 270.092 | 7321 | -6746.23 | -13238.5
| 20800 | 90 | 270.092 | 7321 | -6746.07 | -13338.5
| 20900 | 90 | 270.092 | 7321 | -6745.9 | -13438.5
| 21000 | 90 | 270.092 | 7321 | -6745.74 | -13538.5
| 21100 | 90 | 270.092 | 7321 | -6745.58 | -13638.5
| 21200 | 90 | 270.092 | 7321 | -6745.42 | -13738.5
| 21297.96 | 90 | 270.092 | 7321 | -6745.26 | -13836.46

## Lookup (hidden)
North Reference | RetunValue | Grid Type | ReturnValue | Deviation Indicator | ReturnValue
| 2 |  | 0 |  | 4
True |  | SPCS-Colorado Central-NAD27 |  | Directional
Grid |  | SPCS-Colorado Central-NAD83 |  | High Angle
|  | SPCS-Colorado North-NAD27 |  | Horizontal
SPCS-Colorado North-NAD83
SPCS-Colorado South-NAD27
SPCS-Colorado South-NAD83
UTM-Zone 12 NAD27
UTM-Zone 12 NAD83
UTM-Zone 13 NAD27
UTM-Zone 13 NAD83