## Data
Header Information | measured depth (ft) | inclination (°) | azimuth (°) | true vertical depth (ft) | northing +N/-S (ft) | easting +E/-W (ft)
Operator Name | 0 | 0 | 0 | 0 | 0 | 0
Extraction Oil & Gas LLC. | 100 | 0 | 0 | 100 | 0 | 0
Operator Number | 200 | 2 | 204.807 | 199.98 | -1.58 | -0.73
| 300 | 4 | 204.807 | 299.84 | -6.33 | -2.93
Well Name and Number | 400 | 6 | 204.807 | 399.45 | -14.25 | -6.58
MAVERICK 2W-20-04 | 500 | 8 | 204.807 | 498.7 | -25.31 | -11.7
API Number (if available) | 600 | 10 | 204.807 | 597.47 | -39.51 | -18.26
| 700 | 12 | 204.807 | 695.62 | -56.83 | -26.27
Location: QQ SEC TWP RGE | 800 | 14 | 204.807 | 793.06 | -77.24 | -35.7
Sec 36-T7N-R67W | 900 | 16 | 204.807 | 889.64 | -100.74 | -46.56
Citing Type: Planned or Actual | 1000 | 18 | 204.807 | 985.27 | -127.28 | -58.83
Planned | 1100 | 20 | 204.807 | 1079.82 | -156.83 | -72.49
Deviation Indicator | 1200 | 22 | 204.807 | 1173.17 | -189.35 | -87.52
Horizontal | 1300 | 24 | 204.807 | 1265.21 | -224.82 | -103.91
North Reference | 1400 | 26 | 204.807 | 1355.84 | -263.18 | -121.64
True | 1500 | 28 | 204.807 | 1444.94 | -304.39 | -140.69
Grid Type | 1600 | 30 | 204.807 | 1532.39 | -348.39 | -161.03
#VALUE! | 1700 | 32 | 204.807 | 1618.11 | -395.14 | -182.64
| 1800 | 34 | 204.807 | 1701.97 | -444.58 | -205.49
| 1900 | 36 | 204.807 | 1783.88 | -496.64 | -229.55
| 2000 | 38 | 204.807 | 1863.74 | -551.27 | -254.8
| 2100 | 40 | 204.807 | 1941.45 | -608.39 | -281.2
| 2200 | 42 | 204.807 | 2016.92 | -667.94 | -308.73
| 2300 | 44 | 204.807 | 2090.05 | -729.84 | -337.34
| 2400 | 46 | 204.807 | 2160.76 | -794.03 | -367.01
| 2500 | 48 | 204.807 | 2228.95 | -860.41 | -397.69
| 2600 | 50 | 204.807 | 2294.55 | -928.91 | -429.35
| 2700 | 52 | 204.807 | 2357.48 | -999.45 | -461.96
| 2800 | 54 | 204.807 | 2417.66 | -1071.94 | -495.46
| 2884.99 | 55.7 | 204.807 | 2466.59 | -1135.02 | -524.62
| 2900 | 55.7 | 204.807 | 2475.05 | -1146.28 | -529.82
| 3000 | 55.7 | 204.807 | 2531.4 | -1221.26 | -564.48
| 3100 | 55.7 | 204.807 | 2587.75 | -1296.25 | -599.14
| 3200 | 55.7 | 204.807 | 2644.11 | -1371.24 | -633.8
| 3300 | 55.7 | 204.807 | 2700.46 | -1446.23 | -668.46
| 3400 | 55.7 | 204.807 | 2756.81 | -1521.21 | -703.12
| 3500 | 55.7 | 204.807 | 2813.17 | -1596.2 | -737.78
| 3600 | 55.7 | 204.807 | 2869.52 | -1671.19 | -772.44
| 3700 | 55.7 | 204.807 | 2925.87 | -1746.17 | -807.1
| 3800 | 55.7 | 204.807 | 2982.22 | -1821.16 | -841.76
| 3900 | 55.7 | 204.807 | 3038.58 | -1896.15 | -876.42
| 4000 | 55.7 | 204.807 | 3094.93 | -1971.14 | -911.08
| 4100 | 55.7 | 204.807 | 3151.28 | -2046.12 | -945.74
| 4200 | 55.7 | 204.807 | 3207.63 | -2121.11 | -980.4
| 4300 | 55.7 | 204.807 | 3263.99 | -2196.1 | -1015.06
| 4400 | 55.7 | 204.807 | 3320.34 | -2271.08 | -1049.72
| 4500 | 55.7 | 204.807 | 3376.69 | -2346.07 | -1084.38
| 4600 | 55.7 | 204.807 | 3433.05 | -2421.06 | -1119.04
| 4700 | 55.7 | 204.807 | 3489.4 | -2496.05 | -1153.7
| 4800 | 55.7 | 204.807 | 3545.75 | -2571.03 | -1188.36
| 4900 | 55.7 | 204.807 | 3602.1 | -2646.02 | -1223.02
| 5000 | 55.7 | 204.807 | 3658.46 | -2721.01 | -1257.68
| 5100 | 55.7 | 204.807 | 3714.81 | -2795.99 | -1292.33
| 5200 | 55.7 | 204.807 | 3771.16 | -2870.98 | -1326.99
| 5300 | 55.7 | 204.807 | 3827.51 | -2945.97 | -1361.65
| 5400 | 55.7 | 204.807 | 3883.87 | -3020.96 | -1396.31
| 5500 | 55.7 | 204.807 | 3940.22 | -3095.94 | -1430.97
| 5600 | 55.7 | 204.807 | 3996.57 | -3170.93 | -1465.63
| 5700 | 55.7 | 204.807 | 4052.93 | -3245.92 | -1500.29
| 5800 | 55.7 | 204.807 | 4109.28 | -3320.9 | -1534.95
| 5900 | 55.7 | 204.807 | 4165.63 | -3395.89 | -1569.61
| 6000 | 55.7 | 204.807 | 4221.98 | -3470.88 | -1604.27
| 6100 | 55.7 | 204.807 | 4278.34 | -3545.87 | -1638.93
| 6200 | 55.7 | 204.807 | 4334.69 | -3620.85 | -1673.59
| 6300 | 55.7 | 204.807 | 4391.04 | -3695.84 | -1708.25
| 6400 | 55.7 | 204.807 | 4447.4 | -3770.83 | -1742.91
| 6500 | 55.7 | 204.807 | 4503.75 | -3845.81 | -1777.57
| 6600 | 55.7 | 204.807 | 4560.1 | -3920.8 | -1812.23
| 6700 | 55.7 | 204.807 | 4616.45 | -3995.79 | -1846.89
| 6800 | 55.7 | 204.807 | 4672.81 | -4070.78 | -1881.55
| 6900 | 55.7 | 204.807 | 4729.16 | -4145.76 | -1916.21
| 7000 | 55.7 | 204.807 | 4785.51 | -4220.75 | -1950.87
| 7100 | 55.7 | 204.807 | 4841.86 | -4295.74 | -1985.53
| 7200 | 55.7 | 204.807 | 4898.22 | -4370.72 | -2020.19
| 7300 | 55.7 | 204.807 | 4954.57 | -4445.71 | -2054.85
| 7400 | 55.7 | 204.807 | 5010.92 | -4520.7 | -2089.51
| 7500 | 55.7 | 204.807 | 5067.28 | -4595.69 | -2124.17
| 7600 | 55.7 | 204.807 | 5123.63 | -4670.67 | -2158.83
| 7700 | 55.7 | 204.807 | 5179.98 | -4745.66 | -2193.49
| 7800 | 55.7 | 204.807 | 5236.33 | -4820.65 | -2228.15
| 7900 | 55.7 | 204.807 | 5292.69 | -4895.63 | -2262.81
| 8000 | 55.7 | 204.807 | 5349.04 | -4970.62 | -2297.47
| 8100 | 55.7 | 204.807 | 5405.39 | -5045.61 | -2332.13
| 8200 | 55.7 | 204.807 | 5461.74 | -5120.6 | -2366.79
| 8300 | 55.7 | 204.807 | 5518.1 | -5195.58 | -2401.45
| 8400 | 55.7 | 204.807 | 5574.45 | -5270.57 | -2436.11
| 8500 | 55.7 | 204.807 | 5630.8 | -5345.56 | -2470.77
| 8600 | 55.7 | 204.807 | 5687.16 | -5420.54 | -2505.43
| 8700 | 55.7 | 204.807 | 5743.51 | -5495.53 | -2540.09
| 8800 | 55.7 | 204.807 | 5799.86 | -5570.52 | -2574.75
| 8900 | 55.7 | 204.807 | 5856.21 | -5645.5 | -2609.41
| 9000 | 55.7 | 204.807 | 5912.57 | -5720.49 | -2644.07
| 9100 | 55.7 | 204.807 | 5968.92 | -5795.48 | -2678.73
| 9200 | 55.7 | 204.807 | 6025.27 | -5870.47 | -2713.38
| 9300 | 55.7 | 204.807 | 6081.62 | -5945.45 | -2748.04
| 9400 | 55.7 | 204.807 | 6137.98 | -6020.44 | -2782.7
| 9500 | 55.7 | 204.807 | 6194.33 | -6095.43 | -2817.36
| 9600 | 55.7 | 204.807 | 6250.68 | -6170.41 | -2852.02
| 9700 | 55.7 | 204.807 | 6307.04 | -6245.4 | -2886.68
| 9800 | 55.7 | 204.807 | 6363.39 | -6320.39 | -2921.34
| 9900 | 55.7 | 204.807 | 6419.74 | -6395.38 | -2956
| 10000 | 55.7 | 204.807 | 6476.09 | -6470.36 | -2990.66
| 10100 | 55.7 | 204.807 | 6532.45 | -6545.35 | -3025.32
| 10200 | 55.7 | 204.807 | 6588.8 | -6620.34 | -3059.98
| 10300 | 55.7 | 204.807 | 6645.15 | -6695.32 | -3094.64
| 10400 | 55.7 | 204.807 | 6701.51 | -6770.31 | -3129.3
| 10500 | 55.7 | 204.807 | 6757.86 | -6845.3 | -3163.96
| 10531.79 | 55.7 | 204.807 | 6775.77 | -6869.14 | -3174.98
| 10550 | 56.175 | 206.928 | 6785.97 | -6882.71 | -3181.56
| 10600 | 57.662 | 212.627 | 6813.28 | -6919.04 | -3202.37
| 10650 | 59.396 | 218.126 | 6839.4 | -6953.78 | -3227.06
| 10700 | 61.353 | 223.42 | 6864.12 | -6986.66 | -3255.44
| 10750 | 63.508 | 228.511 | 6887.28 | -7017.44 | -3287.3
| 10800 | 65.837 | 233.407 | 6908.67 | -7045.88 | -3322.4
| 10850 | 68.316 | 238.122 | 6928.16 | -7071.76 | -3360.46
| 10900 | 70.924 | 242.674 | 6945.58 | -7094.89 | -3401.21
| 10950 | 73.64 | 247.082 | 6960.8 | -7115.09 | -3444.32
| 11000 | 76.445 | 251.367 | 6973.71 | -7132.21 | -3489.47
| 11050 | 79.321 | 255.55 | 6984.21 | -7146.11 | -3536.32
| 11100 | 82.251 | 259.655 | 6992.22 | -7156.7 | -3584.51
| 11150 | 85.221 | 263.702 | 6997.67 | -7163.88 | -3633.67
| 11200 | 88.214 | 267.715 | 7000.54 | -7167.61 | -3683.44
| 11229.75 | 90 | 270.095 | 7001 | -7168.18 | -3713.18
| 11300 | 90 | 270.095 | 7001 | -7168.07 | -3783.42
| 11400 | 90 | 270.095 | 7001 | -7167.9 | -3883.42
| 11500 | 90 | 270.095 | 7001 | -7167.74 | -3983.42
| 11600 | 90 | 270.095 | 7001 | -7167.57 | -4083.42
| 11700 | 90 | 270.095 | 7001 | -7167.41 | -4183.42
| 11800 | 90 | 270.095 | 7001 | -7167.24 | -4283.42
| 11900 | 90 | 270.095 | 7001 | -7167.08 | -4383.42
| 12000 | 90 | 270.095 | 7001 | -7166.91 | -4483.42
| 12100 | 90 | 270.095 | 7001 | -7166.75 | -4583.42
| 12200 | 90 | 270.095 | 7001 | -7166.58 | -4683.42
| 12300 | 90 | 270.095 | 7001 | -7166.42 | -4783.42
| 12400 | 90 | 270.095 | 7001 | -7166.25 | -4883.42
| 12500 | 90 | 270.095 | 7001 | -7166.09 | -4983.42
| 12600 | 90 | 270.095 | 7001 | -7165.92 | -5083.42
| 12700 | 90 | 270.095 | 7001 | -7165.76 | -5183.42
| 12800 | 90 | 270.095 | 7001 | -7165.59 | -5283.42
| 12900 | 90 | 270.095 | 7001 | -7165.43 | -5383.42
| 13000 | 90 | 270.095 | 7001 | -7165.26 | -5483.42
| 13100 | 90 | 270.095 | 7001 | -7165.1 | -5583.42
| 13200 | 90 | 270.095 | 7001 | -7164.93 | -5683.42
| 13300 | 90 | 270.095 | 7001 | -7164.77 | -5783.42
| 13400 | 90 | 270.095 | 7001 | -7164.6 | -5883.42
| 13500 | 90 | 270.095 | 7001 | -7164.44 | -5983.42
| 13600 | 90 | 270.095 | 7001 | -7164.27 | -6083.42
| 13700 | 90 | 270.095 | 7001 | -7164.11 | -6183.42
| 13800 | 90 | 270.095 | 7001 | -7163.94 | -6283.42
| 13900 | 90 | 270.095 | 7001 | -7163.78 | -6383.42
| 14000 | 90 | 270.095 | 7001 | -7163.61 | -6483.42
| 14100 | 90 | 270.095 | 7001 | -7163.45 | -6583.42
| 14200 | 90 | 270.095 | 7001 | -7163.28 | -6683.42
| 14300 | 90 | 270.095 | 7001 | -7163.12 | -6783.42
| 14400 | 90 | 270.095 | 7001 | -7162.95 | -6883.42
| 14500 | 90 | 270.095 | 7001 | -7162.79 | -6983.42
| 14600 | 90 | 270.095 | 7001 | -7162.62 | -7083.42
| 14700 | 90 | 270.095 | 7001 | -7162.46 | -7183.42
| 14800 | 90 | 270.095 | 7001 | -7162.29 | -7283.42
| 14900 | 90 | 270.095 | 7001 | -7162.13 | -7383.42
| 15000 | 90 | 270.095 | 7001 | -7161.96 | -7483.42
| 15100 | 90 | 270.095 | 7001 | -7161.8 | -7583.42
| 15200 | 90 | 270.095 | 7001 | -7161.63 | -7683.42
| 15300 | 90 | 270.095 | 7001 | -7161.47 | -7783.42
| 15400 | 90 | 270.095 | 7001 | -7161.3 | -7883.42
| 15500 | 90 | 270.095 | 7001 | -7161.14 | -7983.42
| 15600 | 90 | 270.095 | 7001 | -7160.97 | -8083.42
| 15700 | 90 | 270.095 | 7001 | -7160.81 | -8183.42
| 15800 | 90 | 270.095 | 7001 | -7160.64 | -8283.42
| 15900 | 90 | 270.095 | 7001 | -7160.48 | -8383.42
| 16000 | 90 | 270.095 | 7001 | -7160.31 | -8483.42
| 16100 | 90 | 270.095 | 7001 | -7160.15 | -8583.42
| 16200 | 90 | 270.095 | 7001 | -7159.98 | -8683.42
| 16300 | 90 | 270.095 | 7001 | -7159.82 | -8783.42
| 16400 | 90 | 270.095 | 7001 | -7159.65 | -8883.42
| 16500 | 90 | 270.095 | 7001 | -7159.49 | -8983.42
| 16600 | 90 | 270.095 | 7001 | -7159.32 | -9083.42
| 16700 | 90 | 270.095 | 7001 | -7159.16 | -9183.42
| 16800 | 90 | 270.095 | 7001 | -7158.99 | -9283.42
| 16900 | 90 | 270.095 | 7001 | -7158.83 | -9383.42
| 17000 | 90 | 270.095 | 7001 | -7158.66 | -9483.42
| 17100 | 90 | 270.095 | 7001 | -7158.5 | -9583.42
| 17200 | 90 | 270.095 | 7001 | -7158.33 | -9683.42
| 17300 | 90 | 270.095 | 7001 | -7158.17 | -9783.42
| 17400 | 90 | 270.095 | 7001 | -7158 | -9883.42
| 17500 | 90 | 270.095 | 7001 | -7157.84 | -9983.42
| 17600 | 90 | 270.095 | 7001 | -7157.67 | -10083.42
| 17700 | 90 | 270.095 | 7001 | -7157.51 | -10183.42
| 17800 | 90 | 270.095 | 7001 | -7157.34 | -10283.42
| 17900 | 90 | 270.095 | 7001 | -7157.18 | -10383.42
| 18000 | 90 | 270.095 | 7001 | -7157.01 | -10483.42
| 18100 | 90 | 270.095 | 7001 | -7156.85 | -10583.42
| 18200 | 90 | 270.095 | 7001 | -7156.68 | -10683.42
| 18300 | 90 | 270.095 | 7001 | -7156.52 | -10783.41
| 18400 | 90 | 270.095 | 7001 | -7156.35 | -10883.41
| 18500 | 90 | 270.095 | 7001 | -7156.19 | -10983.41
| 18600 | 90 | 270.095 | 7001 | -7156.02 | -11083.41
| 18700 | 90 | 270.095 | 7001 | -7155.86 | -11183.41
| 18800 | 90 | 270.095 | 7001 | -7155.69 | -11283.41
| 18900 | 90 | 270.095 | 7001 | -7155.53 | -11383.41
| 19000 | 90 | 270.095 | 7001 | -7155.36 | -11483.41
| 19100 | 90 | 270.095 | 7001 | -7155.2 | -11583.41
| 19200 | 90 | 270.095 | 7001 | -7155.03 | -11683.41
| 19300 | 90 | 270.095 | 7001 | -7154.87 | -11783.41
| 19400 | 90 | 270.095 | 7001 | -7154.7 | -11883.41
| 19500 | 90 | 270.095 | 7001 | -7154.54 | -11983.41
| 19600 | 90 | 270.095 | 7001 | -7154.37 | -12083.41
| 19700 | 90 | 270.095 | 7001 | -7154.21 | -12183.41
| 19800 | 90 | 270.095 | 7001 | -7154.04 | -12283.41
| 19900 | 90 | 270.095 | 7001 | -7153.88 | -12383.41
| 20000 | 90 | 270.095 | 7001 | -7153.72 | -12483.41
| 20100 | 90 | 270.095 | 7001 | -7153.55 | -12583.41
| 20200 | 90 | 270.095 | 7001 | -7153.39 | -12683.41
| 20300 | 90 | 270.095 | 7001 | -7153.22 | -12783.41
| 20400 | 90 | 270.095 | 7001 | -7153.06 | -12883.41
| 20500 | 90 | 270.095 | 7001 | -7152.89 | -12983.41
| 20600 | 90 | 270.095 | 7001 | -7152.73 | -13083.41
| 20700 | 90 | 270.095 | 7001 | -7152.56 | -13183.41
| 20800 | 90 | 270.095 | 7001 | -7152.4 | -13283.41
| 20900 | 90 | 270.095 | 7001 | -7152.23 | -13383.41
| 21000 | 90 | 270.095 | 7001 | -7152.07 | -13483.41
| 21100 | 90 | 270.095 | 7001 | -7151.9 | -13583.41
| 21200 | 90 | 270.095 | 7001 | -7151.74 | -13683.41
| 21300 | 90 | 270.095 | 7001 | -7151.57 | -13783.41
| 21369.95 | 90 | 270.095 | 7001 | -7151.46 | -13853.36

## Lookup (hidden)
North Reference | RetunValue | Grid Type | ReturnValue | Deviation Indicator | ReturnValue
| 2 |  | 0 |  | 4
True |  | SPCS-Colorado Central-NAD27 |  | Directional
Grid |  | SPCS-Colorado Central-NAD83 |  | High Angle
|  | SPCS-Colorado North-NAD27 |  | Horizontal
SPCS-Colorado North-NAD83
SPCS-Colorado South-NAD27
SPCS-Colorado South-NAD83
UTM-Zone 12 NAD27
UTM-Zone 12 NAD83
UTM-Zone 13 NAD27
UTM-Zone 13 NAD83